## aqu
TYPE	SOURCE	INDEX	NAME	ECFORM	SIZE	PARAMETERS

AQU	THCv9b0	_0001	H2O	O(1)H(2)	3.4	0	0	0	0	0	0	0	0
AQU	THCv9b0	_0002	H+	H(1)+(1)	4.1	0	0	0	0	0	0	0	0
AQU	THCv9b0	_0003	O2(aq)	O(2)	3.4	0	0	0	0	0	0	0	0
AQU	THCv9b0	_0004	H4(SiO4)	Si(1)O(4)H(4)	3.4	0	0	0	0	0	0	0	0
AQU	THCv9b0	_0005	Al+3	Al(1)+(3)	8.2	0	0	0	0	0	0	0	0
AQU	THCv9b0	_0006	Fe+2	Fe(1)+(2)	5.7	0	0	0	0	0	0	0	0
AQU	THCv9b0	_0007	Mg+2	Mg(1)+(2)	5.7	0	0	0	0	0	0	0	0
AQU	THCv9b0	_0008	Ca+2	Ca(1)+(2)	5.7	0	0	0	0	0	0	0	0
AQU	THCv9b0	_0009	Na+	Na(1)+(1)	4.1	0	0	0	0	0	0	0	0
AQU	THCv9b0	_0010	K+	K(1)+(1)	4.1	0	0	0	0	0	0	0	0
AQU	THCv9b0	_0011	CO3-2	C(1)O(3)-(2)	4.7	0	0	0	0	0	0	0	0
AQU	THCv9b0	_0012	Cl-	Cl(1)-(1)	3.6	0	0	0	0	0	0	0	0
AQU	THCv9b0	_0013	F-	F(1)-(1)	3.6	0	0	0	0	0	0	0	0
AQU	THCv9b0	_0014	H2(PO4)-	P(1)O(4)H(2)-(1)	3.6	0	0	0	0	0	0	0	0
AQU	THCv9b0	_0015	SO4-2	S(1)O(4)-(2)	4.7	0	0	0	0	0	0	0	0
AQU	THCv9b0	_0016	B(OH)4-	B(1)O(4)H(4)-(1)	3.6	0	0	0	0	0	0	0	0
AQU	THCv9b0	_0017	NO3-	N(1)O(3)-(1)	3.6	0	0	0	0	0	0	0	0
AQU	THCv9b0	_0018	Mn+2	Mn(1)+(2)	5.7	0	0	0	0	0	0	0	0
AQU	THCv9b0	_0019	CrO4-2	Cr(1)O(4)-(2)	4.7	0	0	0	0	0	0	0	0
AQU	THCv9b0	_0020	Ni+2	Ni(1)+(2)	5.7	0	0	0	0	0	0	0	0
AQU	THCv9b0	_0021	Cu+2	Cu(1)+(2)	5.7	0	0	0	0	0	0	0	0
AQU	THCv9b0	_0022	Zn+2	Zn(1)+(2)	5.7	0	0	0	0	0	0	0	0
AQU	THCv9b0	_0023	MoO4-2	Mo(1)O(4)-(2)	4.7	0	0	0	0	0	0	0	0
AQU	THCv9b0	_0024	AsO4-3	As(1)O(4)-(3)	6.7	0	0	0	0	0	0	0	0
AQU	THCv9b0	_0025	Sr+2	Sr(1)+(2)	5.7	0	0	0	0	0	0	0	0
AQU	THCv9b0	_0026	Ba+2	Ba(1)+(2)	5.7	0	0	0	0	0	0	0	0
AQU	THCv9b0	_0027	Pb+2	Pb(1)+(2)	5.7	0	0	0	0	0	0	0	0
AQU	THCv9b0	_0028	CH4	C(1)H(4)	3.4	-147.4	-133.8	-118.1	-103.9	-89.84	-78.76	-69.81	-62.41
AQU	THCv9b0	_0029	Cr+2	Cr(1)+(2)	5.7	-20.97	-18.76	-16.23	-13.92	-11.64	-9.845	-8.393	-7.195
AQU	THCv9b0	_0030	Cr+3	Cr(1)+(3)	8.2	10.5	9.135	7.567	6.136	4.727	3.616	2.717	1.975
AQU	THCv9b0	_0031	Cu+	Cu(1)+(1)	4.1	-21.21	-18.86	-16.16	-13.69	-11.27	-9.352	-7.805	-6.528
AQU	THCv9b0	_0032	Fe+3	Fe(1)+(3)	8.2	10.07	8.485	6.665	5.003	3.368	2.078	1.034	0.1732
AQU	THCv9b0	_0033	H2(aq)	H(2)	3.4	-50.49	-46.07	-41	-36.37	-31.81	-28.21	-25.31	-22.91
AQU	THCv9b0	_0034	H3(AsO3)	As(1)O(3)H(3)	3.4	-5.203	-2.96	-0.3856	1.965	4.279	6.103	7.579	8.797
AQU	THCv9b0	_0035	HS-	S(1)H(1)-(1)	3.6	-152.2	-138.3	-122.3	-107.7	-93.31	-81.98	-72.81	-65.24
AQU	THCv9b0	_0036	NH3	N(1)H(3)	3.4	-68.17	-61.96	-54.83	-48.32	-41.92	-36.87	-32.78	-29.41
AQU	THCv9b0	_0037	S2O3-2	S(2)O(3)-(2)	4.7	-147.1	-133.4	-117.6	-103.2	-89.08	-77.91	-68.88	-61.42
AQU	THCv9b0	_0038	S2O4-2	S(2)O(4)-(2)	4.7	-130.5	-118.3	-104.3	-91.47	-78.88	-68.95	-60.92	-54.29
AQU	THCv9b0	_0039	SO3-2	S(1)O(3)-(2)	4.7	-50.97	-46.61	-41.6	-37.02	-32.52	-28.97	-26.1	-23.73
AQU	THCv9b0	_0040	AlOH+2	Al(1)O(1)H(1)+(2)	5.7	-5.748	-4.95	-4.034	-3.198	-2.375	-1.726	-1.201	-0.7673
AQU	THCv9b0	_0041	Al(OH)2+	Al(1)O(2)H(2)+(1)	4.1	-12.16	-10.58	-8.771	-7.12	-5.495	-4.213	-3.176	-2.32
AQU	THCv9b0	_0042	Al(OH)2F	Al(1)F(1)O(2)H(2)	3.4	-6.112	-4.21	-2.026	-0.0326	1.93	3.477	4.729	5.762
AQU	THCv9b0	_0043	Al(OH)2F2-	Al(1)F(2)O(2)H(2)-(1)	3.6	-4.152	-1.99	0.4918	2.758	4.988	6.747	8.17	9.344
AQU	THCv9b0	_0044	Al(OH)3	Al(1)O(3)H(3)	3.4	-18.74	-16.42	-13.76	-11.33	-8.932	-7.045	-5.518	-4.258
AQU	THCv9b0	_0045	Al(OH)4-	Al(1)O(4)H(4)-(1)	3.6	-25.77	-22.87	-19.54	-16.5	-13.51	-11.15	-9.241	-7.665
AQU	THCv9b0	_0046	AlSO4+	Al(1)S(1)O(4)+(1)	4.1	2.867	3.17	3.517	3.834	4.147	4.393	4.592	4.756
AQU	THCv9b0	_0047	AlF+2	Al(1)F(1)+(2)	5.7	6.986	6.98	6.974	6.968	6.962	6.958	6.954	6.951
AQU	THCv9b0	_0048	AlF2+	Al(1)F(2)+(1)	4.1	12.49	12.5	12.51	12.51	12.52	12.53	12.53	12.54
AQU	THCv9b0	_0049	AlF3	Al(1)F(3)	3.4	16.54	16.55	16.56	16.57	16.58	16.59	16.6	16.6
AQU	THCv9b0	_0050	AlF4-	Al(1)F(4)-(1)	3.6	18.92	18.93	18.95	18.96	18.97	18.98	18.99	19
AQU	THCv9b0	_0051	AlH3SiO4+2	Si(1)Al(1)O(4)H(3)+(2)	5.7	-3.621	-2.38	-0.9556	0.345	1.625	2.635	3.451	4.125
AQU	THCv9b0	_0052	AlOHF2	Al(1)F(2)O(1)H(1)	3.4	-2.024	0.21	2.775	5.116	7.421	9.239	10.71	11.92
AQU	THCv9b0	_0054	B(OH)3	B(1)O(3)H(3)	3.4	9.457	9.24	8.991	8.764	8.541	8.364	8.222	8.104
AQU	THCv9b0	_0057	BF(OH)3-	F(1)B(1)O(3)H(3)-(1)	3.6	9.567	8.94	8.221	7.564	6.918	6.408	5.996	5.655
AQU	THCv9b0	_0058	BF2(OH)2-	F(2)B(1)O(2)H(2)-(1)	3.6	17.59	16.97	16.26	15.61	14.97	14.46	14.05	13.72
AQU	THCv9b0	_0059	BF3OH-	F(3)B(1)O(1)H(1)-(1)	3.6	23.62	23.01	22.3	21.66	21.03	20.53	20.12	19.79
AQU	THCv9b0	_0060	BF4-	F(4)B(1)-(1)	3.6	28.44	29.62	30.98	32.21	33.43	34.39	35.17	35.81
AQU	THCv9b0	_0061	BaCO3	C(1)Ba(1)O(3)	3.4	2.472	2.71	2.983	3.233	3.478	3.672	3.828	3.958
AQU	THCv9b0	_0062	BaHCO3+	C(1)Ba(1)O(3)H(1)+(1)	4.1	11.17	11.31	11.47	11.61	11.75	11.86	11.96	12.03
AQU	THCv9b0	_0063	BaNO3+	N(1)Ba(1)O(3)+(1)	4.1	-0.4193	-0.31	-0.1845	-0.0699	0.0429	0.1318	0.2038	0.2632
AQU	THCv9b0	_0064	BaOH+	Ba(1)O(1)H(1)+(1)	4.1	-14.87	-13.47	-11.86	-10.39	-8.947	-7.807	-6.885	-6.124
AQU	THCv9b0	_0065	BaSO4	S(1)Ba(1)O(4)	3.4	2.582	2.7	2.836	2.959	3.081	3.177	3.255	3.319
AQU	THCv9b0	_0067	BaCl+	Cl(1)Ba(1)+(1)	4.1	-0.1241	0.06	0.2713	0.4642	0.6541	0.8038	0.9249	1.025
AQU	THCv9b0	_0068	BaF+	F(1)Ba(1)+(1)	4.1	0.2926	0.4	0.5233	0.6358	0.7466	0.8339	0.9046	0.9629
AQU	THCv9b0	_0069	CO	C(1)O(1)	3.4	-35.6	-31.39	-26.56	-22.15	-17.81	-14.39	-11.62	-9.335
AQU	THCv9b0	_0070	CO2	C(1)O(2)	3.4	17.06	16.68	16.24	15.84	15.45	15.13	14.88	14.67
AQU	THCv9b0	_0073	CaH2PO4+	Ca(1)P(1)O(4)H(2)+(1)	4.1	1.182	1.41	1.672	1.911	2.146	2.332	2.482	2.606
AQU	THCv9b0	_0074	CaH3SiO4+	Si(1)Ca(1)O(4)H(3)+(1)	4.1	-9.337	-8.83	-8.248	-7.716	-7.193	-6.78	-6.447	-6.171
AQU	THCv9b0	_0076	CaHCO3+	Ca(1)C(1)O(3)H(1)+(1)	4.1	11.81	11.43	11	10.6	10.21	9.901	9.652	9.447
AQU	THCv9b0	_0077	CaHPO4	Ca(1)P(1)O(4)H(1)	3.4	-4.749	-4.47	-4.15	-3.857	-3.569	-3.342	-3.158	-3.007
AQU	THCv9b0	_0084	CaOH+	Ca(1)O(1)H(1)+(1)	4.1	-14.02	-12.78	-11.36	-10.06	-8.784	-7.777	-6.963	-6.29
AQU	THCv9b0	_0085	CaPO4-	Ca(1)P(1)O(4)-(1)	3.6	-13.6	-13.1	-12.53	-12	-11.49	-11.08	-10.75	-10.48
AQU	THCv9b0	_0087	CaSO4	Ca(1)S(1)O(4)	3.4	2.241	2.31	2.389	2.461	2.532	2.588	2.633	2.671
AQU	THCv9b0	_0089	CaCO3	Ca(1)C(1)O(3)	3.4	2.982	3.22	3.493	3.742	3.987	4.181	4.337	4.467
AQU	THCv9b0	_0090	CaCl+	Ca(1)Cl(1)+(1)	4.1	-0.4046	-0.29	-0.1584	-0.0382	0.08	0.1733	0.2487	0.311
AQU	THCv9b0	_0091	CaCl2	Ca(1)Cl(2)	3.4	-0.5461	-0.64	-0.7478	-0.8463	-0.9432	-1.02	-1.081	-1.132
AQU	THCv9b0	_0093	CaF+	Ca(1)F(1)+(1)	4.1	0.6636	0.94	1.257	1.547	1.832	2.057	2.239	2.389
AQU	THCv9b0	_0094	Cl2	Cl(2)	3.4	-4.717	-4.22	-3.65	-3.128	-2.616	-2.212	-1.884	-1.615
AQU	THCv9b0	_0095	ClO4-	Cl(1)O(4)-(1)	3.6	-17.14	-16.13	-14.97	-13.9	-12.86	-12.03	-11.36	-10.81
AQU	THCv9b0	_0099	CrOH+	Cr(1)O(1)H(1)+(1)	4.1	-26.75	-24.06	-20.97	-18.15	-15.37	-13.18	-11.41	-9.945
AQU	THCv9b0	_0100	CrOH+2	Cr(1)O(1)H(1)+(2)	5.7	6.485	5.715	4.831	4.024	3.23	2.604	2.098	1.679
AQU	THCv9b0	_0101	Cr(OH)2+	Cr(1)O(2)H(2)+(1)	4.1	0.1063	0.235	0.3827	0.5176	0.6504	0.755	0.8397	0.9096
AQU	THCv9b0	_0102	Cr(OH)3	Cr(1)O(3)H(3)	3.4	-6.143	-5.205	-4.128	-3.145	-2.177	-1.413	-0.7961	-0.2865
AQU	THCv9b0	_0108	Cr(OH)4(HPO4)(H2PO4)-4	P(2)Cr(1)O(12)H(7)-(4)	9.6	-18.48	-19.62	-20.94	-22.13	-23.31	-24.24	-24.99	-25.61
AQU	THCv9b0	_0109	Cr(OH)4-	Cr(1)O(4)H(4)-(1)	3.6	-18.46	-16.73	-14.73	-12.91	-11.11	-9.699	-8.555	-7.611
AQU	THCv9b0	_0111	CrOHCl2	Cl(2)Cr(1)O(1)H(1)	3.4	4.246	3.405	2.44	1.558	0.6903	0.0061	-0.5474	-1.004
AQU	THCv9b0	_0113	Cr2O7-2	Cr(2)O(7)-(2)	4.7	14.81	14.75	14.68	14.62	14.56	14.51	14.47	14.43
AQU	THCv9b0	_0115	CrCl+	Cl(1)Cr(1)+(1)	4.1	-15.04	-13.16	-11	-9.027	-7.085	-5.554	-4.315	-3.293
AQU	THCv9b0	_0116	CrCl+2	Cl(1)Cr(1)+(2)	5.7	10.79	9.755	8.572	7.492	6.43	5.591	4.913	4.354
AQU	THCv9b0	_0117	CrCl2+	Cl(2)Cr(1)+(1)	4.1	9.455	8.425	7.242	6.162	5.1	4.261	3.583	3.024
AQU	THCv9b0	_0118	CrF+2	F(1)Cr(1)+(2)	5.7	15.75	14.34	12.73	11.26	9.807	8.663	7.738	6.974
AQU	THCv9b0	_0119	CrF2+	F(2)Cr(1)+(1)	4.1	19.82	18.45	16.87	15.43	14.02	12.9	12	11.25
AQU	THCv9b0	_0121	CrO3Cl-	Cl(1)Cr(1)O(3)-(1)	3.6	7.992	8.08	8.181	8.274	8.365	8.436	8.494	8.542
AQU	THCv9b0	_0128	FeCO3	Fe(1)C(1)O(3)	3.4	5.782	5.69	5.584	5.487	5.392	5.316	5.256	5.205
AQU	THCv9b0	_0143	FeOH+	Fe(1)O(1)H(1)+(1)	4.1	-10.39	-9.5	-8.482	-7.553	-6.638	-5.917	-5.333	-4.851
AQU	THCv9b0	_0144	FeOH+2	Fe(1)O(1)H(1)+(2)	5.7	7.183	6.295	5.276	4.345	3.43	2.707	2.123	1.641
AQU	THCv9b0	_0145	Fe(OH)2	Fe(1)O(2)H(2)	3.4	-22.52	-20.6	-18.4	-16.39	-14.41	-12.85	-11.58	-10.54
AQU	THCv9b0	_0146	Fe(OH)2+	Fe(1)O(2)H(2)+(1)	4.1	3.253	2.815	2.312	1.852	1.4	1.044	0.7553	0.5172
AQU	THCv9b0	_0147	Fe(OH)3	Fe(1)O(3)H(3)	3.4	-4.153	-4.075	-3.985	-3.903	-3.822	-3.759	-3.707	-3.665
AQU	THCv9b0	_0148	Fe(OH)3-	Fe(1)O(3)H(3)-(1)	3.6	-34.11	-31.9	-29.36	-27.04	-24.75	-22.95	-21.5	-20.29
AQU	THCv9b0	_0149	Fe(OH)4-	Fe(1)O(4)H(4)-(1)	3.6	-13.67	-13.12	-12.48	-11.9	-11.33	-10.87	-10.51	-10.21
AQU	THCv9b0	_0150	Fe(OH)4-2	Fe(1)O(4)H(4)-(2)	4.7	-48.55	-46	-43.08	-40.41	-37.78	-35.71	-34.03	-32.65
AQU	THCv9b0	_0151	FeSO4	Fe(1)S(1)O(4)	3.4	1.983	2.2	2.449	2.676	2.899	3.076	3.218	3.336
AQU	THCv9b0	_0152	FeSO4+	Fe(1)S(1)O(4)+(1)	4.1	13.91	12.58	11.07	9.679	8.314	7.238	6.367	5.648
AQU	THCv9b0	_0153	Fe(SO4)2-	Fe(1)S(2)O(8)-(1)	3.6	15.16	13.88	12.42	11.08	9.764	8.725	7.885	7.191
AQU	THCv9b0	_0154	Fe2(OH)2+4	Fe(2)O(2)H(2)+(4)	11.6	16.29	14.02	11.42	9.045	6.708	4.866	3.375	2.144
AQU	THCv9b0	_0155	Fe3(OH)4+5	Fe(3)O(4)H(4)+(5)	15.9	22.95	19.15	14.8	10.82	6.899	3.81	1.312	-0.7511
AQU	THCv9b0	_0158	FeCl+	Fe(1)Cl(1)+(1)	4.1	0.1413	0.14	0.1386	0.1373	0.136	0.1349	0.1341	0.1334
AQU	THCv9b0	_0165	FeCrO4+	Fe(1)Cr(1)O(4)+(1)	4.1	17.56	16.29	14.82	13.48	12.16	11.12	10.27	9.579
AQU	THCv9b0	_0167	FeF+2	Fe(1)F(1)+(2)	5.7	16.02	14.61	13	11.53	10.08	8.94	8.016	7.253
AQU	THCv9b0	_0168	FeF2+	Fe(1)F(2)+(1)	4.1	20.56	19.29	17.83	16.5	15.19	14.15	13.32	12.63
AQU	THCv9b0	_0169	FeF3	Fe(1)F(3)	3.4	23.71	22.48	21.08	19.8	18.54	17.54	16.74	16.07
AQU	THCv9b0	_0174	HAsO4-2	As(1)O(4)H(1)-(2)	4.7	11.89	11.6	11.27	10.96	10.66	10.42	10.23	10.07
AQU	THCv9b0	_0175	HS2O3-	S(2)O(3)H(1)-(1)	3.6	-145.5	-131.7	-115.8	-101.2	-86.94	-75.66	-66.54	-59.01
AQU	THCv9b0	_0176	HSO3-	S(1)O(3)H(1)-(1)	3.6	-43.86	-39.44	-34.36	-29.73	-25.16	-21.56	-18.65	-16.25
AQU	THCv9b0	_0177	HSO4-	S(1)O(4)H(1)-(1)	3.6	1.62	1.98	2.393	2.77	3.141	3.434	3.671	3.866
AQU	THCv9b0	_0178	H2AsO3-	As(1)O(3)H(2)-(1)	3.6	-14.86	-12.18	-9.101	-6.29	-3.523	-1.341	0.4244	1.881
AQU	THCv9b0	_0179	H2AsO4-	As(1)O(4)H(2)-(1)	3.6	18.71	18.37	17.98	17.62	17.26	16.98	16.76	16.57
AQU	THCv9b0	_0180	H2S2O3	S(2)O(3)H(2)	3.4	-145.2	-131.1	-114.9	-100.1	-85.58	-74.11	-64.83	-57.17
AQU	THCv9b0	_0181	H2SO3	S(1)O(3)H(2)	3.4	-42.29	-37.58	-32.18	-27.24	-22.38	-18.55	-15.45	-12.9
AQU	THCv9b0	_0182	H2SiO4-2	Si(1)O(4)H(2)-(2)	4.7	-24.34	-23.14	-21.76	-20.5	-19.26	-18.28	-17.49	-16.84
AQU	THCv9b0	_0183	H2CrO4	Cr(1)O(4)H(2)	3.4	5.685	6.32	7.049	7.714	8.369	8.886	9.303	9.648
AQU	THCv9b0	_0184	H2CrPO7-	P(1)Cr(1)O(7)H(2)-(1)	3.6	9.846	9.02	8.072	7.207	6.355	5.684	5.14	4.692
AQU	THCv9b0	_0186	H2S	S(1)H(2)	3.4	-144.9	-131.3	-115.7	-101.5	-87.47	-76.43	-67.5	-60.13
AQU	THCv9b0	_0187	H2S2O4	S(2)O(4)H(2)	3.4	-128	-115.5	-101.1	-87.96	-75.03	-64.84	-56.6	-49.79
AQU	THCv9b0	_0188	H3AsO4	As(1)O(4)H(3)	3.4	20.86	20.63	20.37	20.12	19.89	19.7	19.55	19.42
AQU	THCv9b0	_0189	H3PO4	P(1)O(4)H(3)	3.4	2.004	2.14	2.296	2.439	2.579	2.689	2.779	2.853
AQU	THCv9b0	_0190	H3SiO4-	Si(1)O(4)H(3)-(1)	3.6	-10.31	-9.84	-9.3	-8.806	-8.32	-7.937	-7.628	-7.372
AQU	THCv9b0	_0192	HCO3-	C(1)O(3)H(1)-(1)	3.6	10.57	10.33	10.06	9.812	9.569	9.377	9.222	9.094
AQU	THCv9b0	_0193	HCl	Cl(1)H(1)	3.4	-0.5128	-0.71	-0.9363	-1.143	-1.347	-1.507	-1.637	-1.744
AQU	THCv9b0	_0194	HCrO4-	Cr(1)O(4)H(1)-(1)	3.6	6.423	6.52	6.631	6.732	6.831	6.91	6.973	7.026
AQU	THCv9b0	_0195	HCrPO7-2	P(1)Cr(1)O(7)H(1)-(2)	4.7	6.954	6.37	5.7	5.089	4.487	4.012	3.628	3.311
AQU	THCv9b0	_0196	HMoO4-	Mo(1)O(4)H(1)-(1)	3.6	3.171	4.11	5.188	6.173	7.141	7.905	8.524	9.034
AQU	THCv9b0	_0197	HPO4-2	P(1)O(4)H(1)-(2)	4.7	-7.268	-7.21	-7.144	-7.083	-7.024	-6.977	-6.939	-6.907
AQU	THCv9b0	_0198	HS2O4-	S(2)O(4)H(1)-(1)	3.6	-128	-115.8	-101.7	-88.83	-76.18	-66.2	-58.13	-51.47
AQU	THCv9b0	_0199	HSO5-	S(1)O(5)H(1)-(1)	3.6	-19.46	-17.22	-14.65	-12.3	-9.986	-8.163	-6.688	-5.471
AQU	THCv9b0	_0200	KHPO4-	K(1)P(1)O(4)H(1)-(1)	3.6	-6.907	-6.4	-5.819	-5.288	-4.765	-4.353	-4.02	-3.745
AQU	THCv9b0	_0202	KOH	K(1)O(1)H(1)	3.4	-15.53	-14.46	-13.24	-12.12	-11.02	-10.15	-9.454	-8.875
AQU	THCv9b0	_0203	KSO4-	K(1)S(1)O(4)-(1)	3.6	0.8327	0.88	0.9343	0.9838	1.033	1.071	1.102	1.128
AQU	THCv9b0	_0204	KAl(OH)4	Al(1)K(1)O(4)H(4)	3.4	-27.61	-24.22	-20.32	-16.77	-13.27	-10.5	-8.271	-6.427
AQU	THCv9b0	_0205	KCl	K(1)Cl(1)	3.4	-0.5671	-0.5	-0.423	-0.3527	-0.2835	-0.2289	-0.1847	-0.1483
AQU	THCv9b0	_0208	MgCO3	Mg(1)C(1)O(3)	3.4	2.839	2.98	3.142	3.29	3.436	3.55	3.643	3.72
AQU	THCv9b0	_0209	MgH2PO4+	Mg(1)P(1)O(4)H(2)+(1)	4.1	0.9533	1.17	1.419	1.646	1.869	2.046	2.188	2.306
AQU	THCv9b0	_0210	MgH3SiO4+	Si(1)Mg(1)O(4)H(3)+(1)	4.1	-9.015	-8.58	-8.081	-7.625	-7.177	-6.823	-6.537	-6.301
AQU	THCv9b0	_0211	MgHCO3+	Mg(1)C(1)O(3)H(1)+(1)	4.1	11.58	11.37	11.13	10.92	10.7	10.54	10.4	10.29
AQU	THCv9b0	_0212	MgHPO4	Mg(1)P(1)O(4)H(1)	3.4	-4.559	-4.3	-4.003	-3.731	-3.464	-3.253	-3.083	-2.942
AQU	THCv9b0	_0216	MgOH+	Mg(1)O(1)H(1)+(1)	4.1	-12.69	-11.68	-10.52	-9.467	-8.428	-7.609	-6.946	-6.398
AQU	THCv9b0	_0217	MgPO4-	Mg(1)P(1)O(4)-(1)	3.6	-15.21	-14.71	-14.14	-13.61	-13.1	-12.69	-12.36	-12.09
AQU	THCv9b0	_0219	MgSO4	Mg(1)S(1)O(4)	3.4	2.136	2.23	2.338	2.436	2.533	2.61	2.671	2.722
AQU	THCv9b0	_0220	Mg4(OH)4+4	Mg(4)O(4)H(4)+(4)	11.6	-43.42	-39.75	-35.53	-31.68	-27.89	-24.9	-22.48	-20.49
AQU	THCv9b0	_0222	MgCl+	Mg(1)Cl(1)+(1)	4.1	0.3777	0.35	0.3182	0.2891	0.2605	0.238	0.2197	0.2047
AQU	THCv9b0	_0223	MgF+	Mg(1)F(1)+(1)	4.1	1.585	1.8	2.046	2.272	2.493	2.668	2.809	2.925
AQU	THCv9b0	_0237	MnSO4	S(1)Mn(1)O(4)	3.4	2.024	2.25	2.51	2.747	2.98	3.164	3.312	3.435
AQU	THCv9b0	_0241	MnCl+	Cl(1)Mn(1)+(1)	4.1	0.0039	0.3	0.6399	0.9502	1.256	1.496	1.691	1.852
AQU	THCv9b0	_0250	MnO4-	Mn(1)O(4)-(1)	3.6	-22.28	-20.3	-18.04	-15.96	-13.93	-12.32	-11.02	-9.945
AQU	THCv9b0	_0251	MnO4-2	Mn(1)O(4)-(2)	4.7	-34.85	-32.42	-29.63	-27.07	-24.56	-22.58	-20.98	-19.66
AQU	THCv9b0	_0256	Mo7O21(OH)3-3	Mo(7)O(24)H(3)-(3)	6.7	70.05	66.48	62.38	58.64	54.96	52.06	49.71	47.77
AQU	THCv9b0	_0257	Mo7O22(OH)2-4	Mo(7)O(24)H(2)-(4)	9.6	66.24	62.71	58.66	54.96	51.32	48.45	46.13	44.21
AQU	THCv9b0	_0258	Mo7O23OH-5	Mo(7)O(24)H(1)-(5)	13.4	60.79	57.21	53.1	49.34	45.65	42.73	40.38	38.43
AQU	THCv9b0	_0259	Mo7O24-6	Mo(7)O(24)-(6)	18.1	54.11	50.35	46.04	42.1	38.22	35.17	32.7	30.65
AQU	THCv9b0	_0261	NaCO3-	Na(1)C(1)O(3)-(1)	3.6	0.6723	1.27	1.956	2.583	3.199	3.686	4.079	4.404
AQU	THCv9b0	_0262	NaHCO3	Na(1)C(1)O(3)H(1)	3.4	10.5	10.08	9.599	9.16	8.728	8.387	8.111	7.884
AQU	THCv9b0	_0263	NaHPO4-	Na(1)P(1)O(4)H(1)-(1)	3.6	-6.9	-6.34	-5.697	-5.11	-4.532	-4.076	-3.708	-3.403
AQU	THCv9b0	_0265	NaOH	Na(1)O(1)H(1)	3.4	-15.61	-14.75	-13.77	-12.87	-11.99	-11.29	-10.73	-10.26
AQU	THCv9b0	_0266	NaS2O3-	Na(1)S(2)O(3)-(1)	3.6	-146.6	-132.8	-116.9	-102.5	-88.23	-77	-67.92	-60.42
AQU	THCv9b0	_0267	NaSO4-	Na(1)S(1)O(4)-(1)	3.6	0.9851	0.94	0.8883	0.8411	0.7946	0.7579	0.7283	0.7038
AQU	THCv9b0	_0268	NaAl(OH)4	Al(1)Na(1)O(4)H(4)	3.4	-26.68	-23.63	-20.13	-16.93	-13.78	-11.3	-9.288	-7.63
AQU	THCv9b0	_0269	NaB(OH)4	Na(1)B(1)O(4)H(4)	3.4	-0.1197	-0.1	-0.0774	-0.0568	-0.0366	-0.0206	-0.0076	0.0031
AQU	THCv9b0	_0270	NaCl	Na(1)Cl(1)	3.4	-0.5321	-0.5	-0.4632	-0.4296	-0.3965	-0.3704	-0.3493	-0.3319
AQU	THCv9b0	_0271	NaF	Na(1)F(1)	3.4	-0.2487	-0.45	-0.681	-0.892	-1.1	-1.263	-1.396	-1.505
AQU	THCv9b0	_0285	NiOH+	Ni(1)O(1)H(1)+(1)	4.1	-10.4	-9.54	-8.55	-7.646	-6.756	-6.054	-5.486	-5.018
AQU	THCv9b0	_0288	Ni(OH)3-	Ni(1)O(3)H(3)-(1)	3.6	-31.32	-29.38	-27.15	-25.11	-23.11	-21.53	-20.25	-19.19
AQU	THCv9b0	_0290	NiSO4	S(1)Ni(1)O(4)	3.4	2.259	2.35	2.454	2.549	2.643	2.717	2.776	2.826
AQU	THCv9b0	_0292	Ni2OH+3	Ni(2)O(1)H(1)+(3)	8.2	-11.34	-10.6	-9.755	-8.984	-8.225	-7.626	-7.141	-6.742
AQU	THCv9b0	_0293	Ni4(OH)4+4	Ni(4)O(4)H(4)+(4)	11.6	-30.57	-27.52	-24.02	-20.83	-17.69	-15.21	-13.2	-11.55
AQU	THCv9b0	_0295	NiF+	F(1)Ni(1)+(1)	4.1	1.278	1.43	1.605	1.764	1.922	2.046	2.146	2.229
AQU	THCv9b0	_0298	OH-	O(1)H(1)-(1)	3.6	-14.89	-14	-12.97	-12.03	-11.11	-10.38	-9.794	-9.308
AQU	THCv9b0	_0302	PbCO3	C(1)Pb(1)O(3)	3.4	7.048	7	6.944	6.894	6.844	6.805	6.773	6.747
AQU	THCv9b0	_0305	Pb(HS)2	S(2)Pb(1)H(2)	3.4	-288.3	-261.5	-230.8	-202.7	-175	-153.2	-135.6	-121
AQU	THCv9b0	_0306	Pb(HS)3-	S(3)Pb(1)H(3)-(1)	3.6	-439.2	-398.6	-351.9	-309.4	-267.5	-234.4	-207.7	-185.6
AQU	THCv9b0	_0308	Pb(NO3)2	N(2)Pb(1)O(6)	3.4	1.657	1.48	1.277	1.092	0.9101	0.7665	0.6503	0.5544
AQU	THCv9b0	_0309	PbOH+	Pb(1)O(1)H(1)+(1)	4.1	-8.375	-7.51	-6.518	-5.611	-4.72	-4.016	-3.447	-2.978
AQU	THCv9b0	_0310	Pb(OH)2	Pb(1)O(2)H(2)	3.4	-18.52	-16.95	-15.15	-13.51	-11.89	-10.61	-9.579	-8.727
AQU	THCv9b0	_0311	Pb(OH)3-	Pb(1)O(3)H(3)-(1)	3.6	-29.29	-27.2	-24.8	-22.61	-20.45	-18.75	-17.37	-16.23
AQU	THCv9b0	_0312	Pb(OH)4-2	Pb(1)O(4)H(4)-(2)	4.7	-42.07	-38.9	-35.27	-31.95	-28.68	-26.1	-24.02	-22.3
AQU	THCv9b0	_0313	PbSO4	S(1)Pb(1)O(4)	3.4	2.71	2.82	2.946	3.062	3.175	3.265	3.337	3.397
AQU	THCv9b0	_0316	Pb4(OH)4+4	Pb(4)O(4)H(4)+(4)	11.6	-21.95	-20.63	-19.12	-17.74	-16.38	-15.31	-14.45	-13.73
AQU	THCv9b0	_0317	Pb6(OH)8+4	Pb(6)O(8)H(8)+(4)	11.6	-45.76	-42.68	-39.14	-35.91	-32.74	-30.23	-28.2	-26.53
AQU	THCv9b0	_0318	PbCl+	Cl(1)Pb(1)+(1)	4.1	1.371	1.44	1.52	1.592	1.663	1.72	1.765	1.803
AQU	THCv9b0	_0319	PbCl2	Cl(2)Pb(1)	3.4	1.873	2	2.146	2.28	2.411	2.515	2.599	2.668
AQU	THCv9b0	_0320	PbCl3-	Cl(3)Pb(1)-(1)	3.6	1.565	1.69	1.834	1.965	2.094	2.196	2.279	2.347
AQU	THCv9b0	_0321	PbCl4-2	Cl(4)Pb(1)-(2)	4.7	1.379	1.4	1.424	1.447	1.468	1.486	1.5	1.511
AQU	THCv9b0	_0322	PbF+	F(1)Pb(1)+(1)	4.1	2.335	2.27	2.195	2.127	2.06	2.007	1.964	1.929
AQU	THCv9b0	_0323	PbF2	F(2)Pb(1)	3.4	3.152	3.01	2.846	2.697	2.55	2.434	2.341	2.264
AQU	THCv9b0	_0325	S-2	S(1)-(2)	4.7	-170.5	-155.4	-138	-122.2	-106.6	-94.33	-84.39	-76.18
AQU	THCv9b0	_0326	S2-2	S(2)-(2)	4.7	-268.5	-244.1	-216	-190.4	-165.1	-145.2	-129.2	-115.9
AQU	THCv9b0	_0327	S2O5-2	S(2)O(5)-(2)	4.7	-89.14	-80.37	-70.3	-61.11	-52.06	-44.92	-39.15	-34.39
AQU	THCv9b0	_0328	S2O8-2	S(2)O(8)-(2)	4.7	-25.5	-22.39	-18.82	-15.55	-12.34	-9.805	-7.756	-6.064
AQU	THCv9b0	_0329	S3-2	S(3)-(2)	4.7	-369.4	-335.3	-296.3	-260.6	-225.5	-197.9	-175.5	-157
AQU	THCv9b0	_0330	S3O6-2	S(3)O(6)-(2)	4.7	-161.5	-146	-128.2	-112	-96.07	-83.49	-73.31	-64.9
AQU	THCv9b0	_0331	S4-2	S(4)-(2)	4.7	-471.4	-427.7	-377.6	-331.8	-286.7	-251.2	-222.4	-198.7
AQU	THCv9b0	_0332	S4O6-2	S(4)O(6)-(2)	4.7	-248.9	-224.6	-196.8	-171.3	-146.3	-126.6	-110.6	-97.42
AQU	THCv9b0	_0334	S5O6-2	S(5)O(6)-(2)	4.7	-367.4	-332.6	-292.7	-256.3	-220.5	-192.2	-169.3	-150.5
AQU	THCv9b0	_0335	SO2	S(1)O(2)	3.4	-42.29	-37.58	-32.18	-27.24	-22.38	-18.55	-15.45	-12.9
AQU	THCv9b0	_0344	SrCO3	C(1)Sr(1)O(3)	3.4	2.46	2.81	3.212	3.579	3.939	4.224	4.454	4.644
AQU	THCv9b0	_0346	SrHCO3+	C(1)Sr(1)O(3)H(1)+(1)	4.1	11.34	11.51	11.71	11.88	12.06	12.2	12.31	12.4
AQU	THCv9b0	_0351	SrOH+	Sr(1)O(1)H(1)+(1)	4.1	-14.61	-13.29	-11.77	-10.38	-9.015	-7.937	-7.066	-6.346
AQU	THCv9b0	_0354	SrSO4	S(1)Sr(1)O(4)	3.4	2.187	2.3	2.429	2.547	2.664	2.756	2.83	2.891
AQU	THCv9b0	_0356	SrCl+	Cl(1)Sr(1)+(1)	4.1	0.151	0.23	0.3206	0.4034	0.4848	0.5491	0.601	0.6439
AQU	THCv9b0	_0357	SrF+	F(1)Sr(1)+(1)	4.1	0.0316	0.3	0.6081	0.8895	1.166	1.385	1.561	1.707

AQU	THCv9b0	_0137	Fe(HS)2	Fe(1)S(2)H(2)	3.4	-500	-270.1	-500	-500	-500	-500	-500	-500
AQU	THCv9b0	_0278	Ni(HS)2	S(2)Ni(1)H(2)	3.4	-500	-265.4	-500	-500	-500	-500	-500	-500
AQU	THCv9b0	_0081	Ca(NH3)4+2	Ca(1)N(4)H(12)+(2)	5.7	-500	-250.4	-500	-500	-500	-500	-500	-500
AQU	THCv9b0	_0215	Mg(NH3)4+2	Mg(1)N(4)H(12)+(2)	5.7	-500	-248.8	-500	-500	-500	-500	-500	-500
AQU	THCv9b0	_0141	Fe(NH3)4+2	Fe(1)N(4)H(12)+(2)	5.7	-500	-244.2	-500	-500	-500	-500	-500	-500
AQU	THCv9b0	_0282	Ni(NH3)4+2	N(4)Ni(1)H(12)+(2)	5.7	-500	-239.5	-500	-500	-500	-500	-500	-500
AQU	THCv9b0	_0080	Ca(NH3)3+2	Ca(1)N(3)H(9)+(2)	5.7	-500	-187.4	-500	-500	-500	-500	-500	-500
AQU	THCv9b0	_0214	Mg(NH3)3+2	Mg(1)N(3)H(9)+(2)	5.7	-500	-186.2	-500	-500	-500	-500	-500	-500
AQU	THCv9b0	_0281	Ni(NH3)3+2	N(3)Ni(1)H(9)+(2)	5.7	-500	-179.1	-500	-500	-500	-500	-500	-500
AQU	THCv9b0	_0136	FeHS+	Fe(1)S(1)H(1)+(1)	4.1	-500	-133.9	-500	-500	-500	-500	-500	-500
AQU	THCv9b0	_0297	NiHS+	S(1)Ni(1)H(1)+(1)	4.1	-500	-132.8	-500	-500	-500	-500	-500	-500
AQU	THCv9b0	_0218	MgS2O3	Mg(1)S(2)O(3)	3.4	-500	-131.6	-500	-500	-500	-500	-500	-500
AQU	THCv9b0	_0086	CaS2O3	Ca(1)S(2)O(3)	3.4	-500	-131.5	-500	-500	-500	-500	-500	-500
AQU	THCv9b0	_0236	MnS2O3	S(2)Mn(1)O(3)	3.4	-500	-131.5	-500	-500	-500	-500	-500	-500
AQU	THCv9b0	_0353	SrS2O3	S(2)Sr(1)O(3)	3.4	-500	-131.4	-500	-500	-500	-500	-500	-500
AQU	THCv9b0	_0289	NiS2O3	S(2)Ni(1)O(3)	3.4	-500	-131.3	-500	-500	-500	-500	-500	-500
AQU	THCv9b0	_0079	Ca(NH3)2+2	Ca(1)N(2)H(6)+(2)	5.7	-500	-124.6	-500	-500	-500	-500	-500	-500
AQU	THCv9b0	_0229	Mn(NH3)2+2	N(2)Mn(1)H(6)+(2)	5.7	-500	-122.7	-500	-500	-500	-500	-500	-500
AQU	THCv9b0	_0140	Fe(NH3)2+2	Fe(1)N(2)H(6)+(2)	5.7	-500	-121.8	-500	-500	-500	-500	-500	-500
AQU	THCv9b0	_0172	FeS2O3+	Fe(1)S(2)O(3)+(1)	4.1	-500	-121	-500	-500	-500	-500	-500	-500
AQU	THCv9b0	_0280	Ni(NH3)2+2	N(2)Ni(1)H(6)+(2)	5.7	-500	-119.2	-500	-500	-500	-500	-500	-500
AQU	THCv9b0	_0348	SrNH3+2	N(1)Sr(1)H(3)+(2)	5.7	-500	-62.51	-500	-500	-500	-500	-500	-500
AQU	THCv9b0	_0078	CaNH3+2	Ca(1)N(1)H(3)+(2)	5.7	-500	-62.06	-500	-500	-500	-500	-500	-500
AQU	THCv9b0	_0213	MgNH3+2	Mg(1)N(1)H(3)+(2)	5.7	-500	-61.86	-500	-500	-500	-500	-500	-500
AQU	THCv9b0	_0343	Si6O15-6	Si(6)O(15)-(6)	18.1	-500	-61.8	-500	-500	-500	-500	-500	-500
AQU	THCv9b0	_0228	MnNH3+2	N(1)Mn(1)H(3)+(2)	5.7	-500	-61.26	-500	-500	-500	-500	-500	-500
AQU	THCv9b0	_0139	FeNH3+2	Fe(1)N(1)H(3)+(2)	5.7	-500	-60.66	-500	-500	-500	-500	-500	-500
AQU	THCv9b0	_0279	NiNH3+2	N(1)Ni(1)H(3)+(2)	5.7	-500	-59.35	-500	-500	-500	-500	-500	-500
AQU	THCv9b0	_0260	NH4+	N(1)H(4)+(1)	4.1	-500	-52.73	-500	-500	-500	-500	-500	-500
AQU	THCv9b0	_0252	MnO4-3	Mn(1)O(4)-(3)	6.7	-500	-48.52	-500	-500	-500	-500	-500	-500
AQU	THCv9b0	_0235	Mn(OH)4-2	Mn(1)O(4)H(4)-(2)	4.7	-500	-48.3	-500	-500	-500	-500	-500	-500
AQU	THCv9b0	_0253	Mo+3	Mo(1)+(3)	8.2	-500	-42.73	-500	-500	-500	-500	-500	-500
AQU	THCv9b0	_0053	AsO3-3	As(1)O(3)-(3)	6.7	-500	-41.55	-500	-500	-500	-500	-500	-500
AQU	THCv9b0	_0342	Si4O8(OH)4-4	Si(4)O(12)H(4)-(4)	9.6	-500	-39.2	-500	-500	-500	-500	-500	-500
AQU	THCv9b0	_0341	Si4O7(OH)6-4	Si(4)O(13)H(6)-(4)	9.6	-500	-39.1	-500	-500	-500	-500	-500	-500
AQU	THCv9b0	_0234	Mn(OH)3-	Mn(1)O(3)H(3)-(1)	3.6	-500	-34.8	-500	-500	-500	-500	-500	-500
AQU	THCv9b0	_0338	Si3O5(OH)5-3	Si(3)O(10)H(5)-(3)	6.7	-500	-29.4	-500	-500	-500	-500	-500	-500
AQU	THCv9b0	_0339	Si3O6(OH)3-3	Si(3)O(9)H(3)-(3)	6.7	-500	-29.3	-500	-500	-500	-500	-500	-500
AQU	THCv9b0	_0173	HAsO3-2	As(1)O(3)H(1)-(2)	4.7	-500	-26.58	-500	-500	-500	-500	-500	-500
AQU	THCv9b0	_0240	Mn2(OH)3+	Mn(2)O(3)H(3)+(1)	4.1	-500	-24.9	-500	-500	-500	-500	-500	-500
AQU	THCv9b0	_0287	Ni(OH)2(HPO4)-2	P(1)Ni(1)O(6)H(3)-(2)	4.7	-500	-23.24	-500	-500	-500	-500	-500	-500
AQU	THCv9b0	_0233	Mn(OH)2	Mn(1)O(2)H(2)	3.4	-500	-22.2	-500	-500	-500	-500	-500	-500
AQU	THCv9b0	_0106	Cr(OH)3(PO4)-3	P(1)Cr(1)O(7)H(3)-(3)	6.7	-500	-21.1	-500	-500	-500	-500	-500	-500
AQU	THCv9b0	_0299	PO4-3	P(1)O(4)-(3)	6.7	-500	-19.56	-500	-500	-500	-500	-500	-500
AQU	THCv9b0	_0337	Si2O3(OH)4-2	Si(2)O(7)H(4)-(2)	4.7	-500	-19.4	-500	-500	-500	-500	-500	-500
AQU	THCv9b0	_0207	KPO4-2	K(1)P(1)O(4)-(2)	4.7	-500	-18.26	-500	-500	-500	-500	-500	-500
AQU	THCv9b0	_0273	NaPO4-2	Na(1)P(1)O(4)-(2)	4.7	-500	-18.07	-500	-500	-500	-500	-500	-500
AQU	THCv9b0	_0286	Ni(OH)2	Ni(1)O(2)H(2)	3.4	-500	-18	-500	-500	-500	-500	-500	-500
AQU	THCv9b0	_0107	Cr(OH)4(CO3)-3	C(1)Cr(1)O(7)H(4)-(3)	6.7	-500	-16.55	-500	-500	-500	-500	-500	-500
AQU	THCv9b0	_0340	Si4O6(OH)6-2	Si(4)O(12)H(6)-(2)	4.7	-500	-15.6	-500	-500	-500	-500	-500	-500
AQU	THCv9b0	_0352	SrPO4-	P(1)Sr(1)O(4)-(1)	3.6	-500	-13.56	-500	-500	-500	-500	-500	-500
AQU	THCv9b0	_0232	MnOH+	Mn(1)O(1)H(1)+(1)	4.1	-500	-10.59	-500	-500	-500	-500	-500	-500
AQU	THCv9b0	_0105	Cr(OH)3(HPO4)-2	P(1)Cr(1)O(7)H(4)-(2)	4.7	-500	-10.44	-500	-500	-500	-500	-500	-500
AQU	THCv9b0	_0239	Mn2OH+3	Mn(2)O(1)H(1)+(3)	8.2	-500	-10.1	-500	-500	-500	-500	-500	-500
AQU	THCv9b0	_0227	Mn(HPO4)2-2	P(2)Mn(1)O(8)H(2)-(2)	4.7	-500	-9.12	-500	-500	-500	-500	-500	-500
AQU	THCv9b0	_0336	Si2O2(OH)5-	Si(2)O(7)H(5)-(1)	3.6	-500	-8.5	-500	-500	-500	-500	-500	-500
AQU	THCv9b0	_0315	Pb2OH+3	Pb(2)O(1)H(1)+(3)	8.2	-500	-7.18	-500	-500	-500	-500	-500	-500
AQU	THCv9b0	_0347	SrHPO4	P(1)Sr(1)O(4)H(1)	3.4	-500	-4.7	-500	-500	-500	-500	-500	-500
AQU	THCv9b0	_0277	NiHPO4	P(1)Ni(1)O(4)H(1)	3.4	-500	-4.16	-500	-500	-500	-500	-500	-500
AQU	THCv9b0	_0324	PbHPO4	P(1)Pb(1)O(4)H(1)	3.4	-500	-4.11	-500	-500	-500	-500	-500	-500
AQU	THCv9b0	_0157	FeCO3OH-	Fe(1)C(1)O(4)H(1)-(1)	3.6	-500	-4.03	-500	-500	-500	-500	-500	-500
AQU	THCv9b0	_0238	Mn+3	Mn(1)+(3)	8.2	-500	-4.015	-500	-500	-500	-500	-500	-500
AQU	THCv9b0	_0134	FeHPO4	Fe(1)P(1)O(4)H(1)	3.4	-500	-3.61	-500	-500	-500	-500	-500	-500
AQU	THCv9b0	_0226	MnHPO4	P(1)Mn(1)O(4)H(1)	3.4	-500	-3.26	-500	-500	-500	-500	-500	-500
AQU	THCv9b0	_0103	Cr(OH)3(H2PO4)-	P(1)Cr(1)O(7)H(5)-(1)	3.6	-500	-2.425	-500	-500	-500	-500	-500	-500
AQU	THCv9b0	_0104	Cr(OH)3(H2PO4)2-2	P(2)Cr(1)O(11)H(7)-(2)	4.7	-500	-1.725	-500	-500	-500	-500	-500	-500
AQU	THCv9b0	_0284	Ni(NO3)2	N(2)Ni(1)O(6)	3.4	-500	-0.6	-500	-500	-500	-500	-500	-500
AQU	THCv9b0	_0160	FeCl2	Fe(1)Cl(2)	3.4	-500	-0.52	-500	-500	-500	-500	-500	-500
AQU	THCv9b0	_0264	NaNO3	Na(1)N(1)O(3)	3.4	-500	-0.4	-500	-500	-500	-500	-500	-500
AQU	THCv9b0	_0243	MnCl3-	Cl(3)Mn(1)-(1)	3.6	-500	-0.31	-500	-500	-500	-500	-500	-500
AQU	THCv9b0	_0201	KNO3	K(1)N(1)O(3)	3.4	-500	-0.15	-500	-500	-500	-500	-500	-500
AQU	THCv9b0	_0294	NiCl+	Cl(1)Ni(1)+(1)	4.1	-500	0.08	-500	-500	-500	-500	-500	-500
AQU	THCv9b0	_0230	MnNO3+	N(1)Mn(1)O(3)+(1)	4.1	-500	0.16	-500	-500	-500	-500	-500	-500
AQU	THCv9b0	_0242	MnCl2	Cl(2)Mn(1)	3.4	-500	0.25	-500	-500	-500	-500	-500	-500
AQU	THCv9b0	_0350	Sr(NO3)2	N(2)Sr(1)O(6)	3.4	-500	0.31	-500	-500	-500	-500	-500	-500
AQU	THCv9b0	_0272	NaH2PO4	Na(1)P(1)O(4)H(2)	3.4	-500	0.41	-500	-500	-500	-500	-500	-500
AQU	THCv9b0	_0206	KH2PO4	K(1)P(1)O(4)H(2)	3.4	-500	0.44	-500	-500	-500	-500	-500	-500
AQU	THCv9b0	_0083	Ca(NO3)2	Ca(1)N(2)O(6)	3.4	-500	0.5	-500	-500	-500	-500	-500	-500
AQU	THCv9b0	_0231	Mn(NO3)2	N(2)Mn(1)O(6)	3.4	-500	0.5	-500	-500	-500	-500	-500	-500
AQU	THCv9b0	_0283	NiNO3+	N(1)Ni(1)O(3)+(1)	4.1	-500	0.5	-500	-500	-500	-500	-500	-500
AQU	THCv9b0	_0082	CaNO3+	Ca(1)N(1)O(3)+(1)	4.1	-500	0.6	-500	-500	-500	-500	-500	-500
AQU	THCv9b0	_0349	SrNO3+	N(1)Sr(1)O(3)+(1)	4.1	-500	0.6	-500	-500	-500	-500	-500	-500
AQU	THCv9b0	_0345	SrH2PO4+	P(1)Sr(1)O(4)H(2)+(1)	4.1	-500	0.83	-500	-500	-500	-500	-500	-500
AQU	THCv9b0	_0244	MnF+	F(1)Mn(1)+(1)	4.1	-500	0.85	-500	-500	-500	-500	-500	-500
AQU	THCv9b0	_0166	FeF+	Fe(1)F(1)+(1)	4.1	-500	1	-500	-500	-500	-500	-500	-500
AQU	THCv9b0	_0163	FeCl3-	Fe(1)Cl(3)-(1)	3.6	-500	1.02	-500	-500	-500	-500	-500	-500
AQU	THCv9b0	_0307	PbNO3+	N(1)Pb(1)O(3)+(1)	4.1	-500	1.06	-500	-500	-500	-500	-500	-500
AQU	THCv9b0	_0066	BaB(OH)4+	B(1)Ba(1)O(4)H(4)+(1)	4.1	-500	1.49	-500	-500	-500	-500	-500	-500
AQU	THCv9b0	_0304	PbH2PO4+	P(1)Pb(1)O(4)H(2)+(1)	4.1	-500	1.5	-500	-500	-500	-500	-500	-500
AQU	THCv9b0	_0355	SrB(OH)4+	B(1)Sr(1)O(4)H(4)+(1)	4.1	-500	1.55	-500	-500	-500	-500	-500	-500
AQU	THCv9b0	_0221	MgB(OH)4+	Mg(1)B(1)O(4)H(4)+(1)	4.1	-500	1.6	-500	-500	-500	-500	-500	-500
AQU	THCv9b0	_0088	CaB(OH)4+	Ca(1)B(1)O(4)H(4)+(1)	4.1	-500	1.8	-500	-500	-500	-500	-500	-500
AQU	THCv9b0	_0358	SrF2	F(2)Sr(1)	3.4	-500	2.02	-500	-500	-500	-500	-500	-500
AQU	THCv9b0	_0131	FeH2PO4+	Fe(1)P(1)O(4)H(2)+(1)	4.1	-500	2.69	-500	-500	-500	-500	-500	-500
AQU	THCv9b0	_0092	CaCrO4	Ca(1)Cr(1)O(4)	3.4	-500	2.77	-500	-500	-500	-500	-500	-500
AQU	THCv9b0	_0291	Ni(SO4)2-2	S(2)Ni(1)O(8)-(2)	4.7	-500	3.01	-500	-500	-500	-500	-500	-500
AQU	THCv9b0	_0138	FeHSO4+	Fe(1)S(1)O(4)H(1)+(1)	4.1	-500	3.07	-500	-500	-500	-500	-500	-500
AQU	THCv9b0	_0314	Pb(SO4)2-2	S(2)Pb(1)O(8)-(2)	4.7	-500	3.47	-500	-500	-500	-500	-500	-500
AQU	THCv9b0	_0274	NiCO3	C(1)Ni(1)O(3)	3.4	-500	4.2	-500	-500	-500	-500	-500	-500
AQU	THCv9b0	_0300	Pb(B(OH)4)+	B(1)Pb(1)O(4)H(4)+(1)	4.1	-500	5.2	-500	-500	-500	-500	-500	-500
AQU	THCv9b0	_0071	CaAsO4-	Ca(1)As(1)O(4)-(1)	3.6	-500	5.77	-500	-500	-500	-500	-500	-500
AQU	THCv9b0	_0275	Ni(CO3)2-2	C(2)Ni(1)O(6)-(2)	4.7	-500	6.2	-500	-500	-500	-500	-500	-500
AQU	THCv9b0	_0224	MnCO3	C(1)Mn(1)O(3)	3.4	-500	6.5	-500	-500	-500	-500	-500	-500
AQU	THCv9b0	_0123	Cu(B(OH)4)+	B(1)Cu(1)O(4)H(4)+(1)	4.1	-500	7.13	-500	-500	-500	-500	-500	-500
AQU	THCv9b0	_0129	Fe(CO3)2-2	Fe(1)C(2)O(6)-(2)	4.7	-500	7.45	-500	-500	-500	-500	-500	-500
AQU	THCv9b0	_0164	FeCl4-	Fe(1)Cl(4)-(1)	3.6	-500	7.695	-500	-500	-500	-500	-500	-500
AQU	THCv9b0	_0185	H2MoO4	Mo(1)O(4)H(2)	3.4	-500	8.15	-500	-500	-500	-500	-500	-500
AQU	THCv9b0	_0133	FeH3SiO4+2	Si(1)Fe(1)O(4)H(3)+(2)	5.7	-500	8.845	-500	-500	-500	-500	-500	-500
AQU	THCv9b0	_0245	MnF2	F(2)Mn(1)	3.4	-500	9.04	-500	-500	-500	-500	-500	-500
AQU	THCv9b0	_0191	HB2O4-	B(2)O(4)H(1)-(1)	3.6	-500	9.17	-500	-500	-500	-500	-500	-500
AQU	THCv9b0	_0142	FeNO3+2	Fe(1)N(1)O(3)+(2)	5.7	-500	9.435	-500	-500	-500	-500	-500	-500
AQU	THCv9b0	_0162	FeCl3	Fe(1)Cl(3)	3.4	-500	9.615	-500	-500	-500	-500	-500	-500
AQU	THCv9b0	_0159	FeCl+2	Fe(1)Cl(1)+(2)	5.7	-500	9.885	-500	-500	-500	-500	-500	-500
AQU	THCv9b0	_0135	FeHPO4+	Fe(1)P(1)O(4)H(1)+(1)	4.1	-500	10.11	-500	-500	-500	-500	-500	-500
AQU	THCv9b0	_0303	Pb(CO3)2-2	C(2)Pb(1)O(6)-(2)	4.7	-500	10.13	-500	-500	-500	-500	-500	-500
AQU	THCv9b0	_0161	FeCl2+	Fe(1)Cl(2)+(1)	4.1	-500	10.58	-500	-500	-500	-500	-500	-500
AQU	THCv9b0	_0301	Pb(B(OH)4)3-	B(3)Pb(1)O(12)H(12)-(1)	3.6	-500	11.18	-500	-500	-500	-500	-500	-500
AQU	THCv9b0	_0097	CrHPO4+	P(1)Cr(1)O(4)H(1)+(1)	4.1	-500	11.38	-500	-500	-500	-500	-500	-500
AQU	THCv9b0	_0225	MnHCO3+	C(1)Mn(1)O(3)H(1)+(1)	4.1	-500	11.61	-500	-500	-500	-500	-500	-500
AQU	THCv9b0	_0246	MnF3-	F(3)Mn(1)-(1)	3.6	-500	11.64	-500	-500	-500	-500	-500	-500
AQU	THCv9b0	_0096	CrH2PO4+2	P(1)Cr(1)O(4)H(2)+(2)	5.7	-500	11.7	-500	-500	-500	-500	-500	-500
AQU	THCv9b0	_0276	NiHCO3+	C(1)Ni(1)O(3)H(1)+(1)	4.1	-500	11.73	-500	-500	-500	-500	-500	-500
AQU	THCv9b0	_0170	FeHCO3+	Fe(1)C(1)O(3)H(1)+(1)	4.1	-500	11.77	-500	-500	-500	-500	-500	-500
AQU	THCv9b0	_0124	Cu(B(OH)4)2	B(2)Cu(1)O(8)H(8)	3.4	-500	12.45	-500	-500	-500	-500	-500	-500
AQU	THCv9b0	_0171	FeHSO4+2	Fe(1)S(1)O(4)H(1)+(2)	5.7	-500	12.95	-500	-500	-500	-500	-500	-500
AQU	THCv9b0	_0110	CrOHCO3	C(1)Cr(1)O(4)H(1)	3.4	-500	13.13	-500	-500	-500	-500	-500	-500
AQU	THCv9b0	_0247	MnF4-2	F(4)Mn(1)-(2)	4.7	-500	13.4	-500	-500	-500	-500	-500	-500
AQU	THCv9b0	_0122	CrSO4+	S(1)Cr(1)O(4)+(1)	4.1	-500	13.75	-500	-500	-500	-500	-500	-500
AQU	THCv9b0	_0075	CaHAsO4	Ca(1)As(1)O(4)H(1)	3.4	-500	13.9	-500	-500	-500	-500	-500	-500
AQU	THCv9b0	_0132	FeH2PO4+2	Fe(1)P(1)O(4)H(2)+(2)	5.7	-500	13.9	-500	-500	-500	-500	-500	-500
AQU	THCv9b0	_0112	Cr2(OH)2+4	Cr(2)O(2)H(2)+(4)	11.6	-500	14.27	-500	-500	-500	-500	-500	-500
AQU	THCv9b0	_0296	NiHAsO4	Ni(1)As(1)O(4)H(1)	3.4	-500	14.5	-500	-500	-500	-500	-500	-500
AQU	THCv9b0	_0248	MnF5-3	F(5)Mn(1)-(3)	6.7	-500	14.7	-500	-500	-500	-500	-500	-500
AQU	THCv9b0	_0125	Cu(B(OH)4)3-	B(3)Cu(1)O(12)H(12)-(1)	3.6	-500	15.17	-500	-500	-500	-500	-500	-500
AQU	THCv9b0	_0249	MnF6-4	F(6)Mn(1)-(4)	9.6	-500	15.5	-500	-500	-500	-500	-500	-500
AQU	THCv9b0	_0126	Fe(B(OH)4)+2	Fe(1)B(1)O(4)H(4)+(2)	5.7	-500	17.06	-500	-500	-500	-500	-500	-500
AQU	THCv9b0	_0098	Cr(OH)(CO3)2-2	C(2)Cr(1)O(7)H(1)-(2)	4.7	-500	18.87	-500	-500	-500	-500	-500	-500
AQU	THCv9b0	_0255	Mo2O5OH+	Mo(2)O(6)H(1)+(1)	4.1	-500	19	-500	-500	-500	-500	-500	-500
AQU	THCv9b0	_0156	FeCO3OH	Fe(1)C(1)O(4)H(1)	3.4	-500	19.24	-500	-500	-500	-500	-500	-500
AQU	THCv9b0	_0114	Cr3(OH)4+5	Cr(3)O(4)H(4)+(5)	15.9	-500	19.8	-500	-500	-500	-500	-500	-500
AQU	THCv9b0	_0072	CaH2AsO4+	Ca(1)As(1)O(4)H(2)+(1)	4.1	-500	19.87	-500	-500	-500	-500	-500	-500
AQU	THCv9b0	_0055	B3O5-	B(3)O(5)-(1)	3.6	-500	20.9	-500	-500	-500	-500	-500	-500
AQU	THCv9b0	_0120	CrF3	F(3)Cr(1)	3.4	-500	21.05	-500	-500	-500	-500	-500	-500
AQU	THCv9b0	_0056	B4O7-2	B(4)O(7)-(2)	4.7	-500	21.9	-500	-500	-500	-500	-500	-500
AQU	THCv9b0	_0127	Fe(B(OH)4)2+	Fe(1)B(2)O(8)H(8)+(1)	4.1	-500	24.02	-500	-500	-500	-500	-500	-500
AQU	THCv9b0	_0130	Fe(CO3)3-3	Fe(1)C(3)O(9)-(3)	6.7	-500	32.72	-500	-500	-500	-500	-500	-500
AQU	THCv9b0	_0254	Mo19O59-4	Mo(19)O(59)-(4)	9.6	-500	196.3	-500	-500	-500	-500	-500	-500
AQU	THCv9b0	_0333	S5-2	S(5)-(2)	4.7	-573.6	-520.3	-459	-403.1	-348	-304.6	-269.5	-240.5

## aqu_25c
TYPE	SOURCE	INDEX	NAME	ECFORM	SIZE	PARAMETERS

AQU	THCv9b0	_0001	H2O	O(1)H(2)	3.4	0
AQU	THCv9b0	_0002	H+	H(1)+(1)	4.1	0
AQU	THCv9b0	_0003	O2(aq)	O(2)	3.4	0
AQU	THCv9b0	_0004	H4(SiO4)	Si(1)O(4)H(4)	3.4	0
AQU	THCv9b0	_0005	Al+3	Al(1)+(3)	8.2	0
AQU	THCv9b0	_0006	Fe+2	Fe(1)+(2)	5.7	0
AQU	THCv9b0	_0007	Mg+2	Mg(1)+(2)	5.7	0
AQU	THCv9b0	_0008	Ca+2	Ca(1)+(2)	5.7	0
AQU	THCv9b0	_0009	Na+	Na(1)+(1)	4.1	0
AQU	THCv9b0	_0010	K+	K(1)+(1)	4.1	0
AQU	THCv9b0	_0011	CO3-2	C(1)O(3)-(2)	4.7	0
AQU	THCv9b0	_0012	Cl-	Cl(1)-(1)	3.6	0
AQU	THCv9b0	_0013	F-	F(1)-(1)	3.6	0
AQU	THCv9b0	_0014	H2(PO4)-	P(1)O(4)H(2)-(1)	3.6	0
AQU	THCv9b0	_0015	SO4-2	S(1)O(4)-(2)	4.7	0
AQU	THCv9b0	_0016	B(OH)4-	B(1)O(4)H(4)-(1)	3.6	0
AQU	THCv9b0	_0017	NO3-	N(1)O(3)-(1)	3.6	0
AQU	THCv9b0	_0018	Mn+2	Mn(1)+(2)	5.7	0
AQU	THCv9b0	_0019	CrO4-2	Cr(1)O(4)-(2)	4.7	0
AQU	THCv9b0	_0020	Ni+2	Ni(1)+(2)	5.7	0
AQU	THCv9b0	_0021	Cu+2	Cu(1)+(2)	5.7	0
AQU	THCv9b0	_0022	Zn+2	Zn(1)+(2)	5.7	0
AQU	THCv9b0	_0023	MoO4-2	Mo(1)O(4)-(2)	4.7	0
AQU	THCv9b0	_0024	AsO4-3	As(1)O(4)-(3)	6.7	0
AQU	THCv9b0	_0025	Sr+2	Sr(1)+(2)	5.7	0
AQU	THCv9b0	_0026	Ba+2	Ba(1)+(2)	5.7	0
AQU	THCv9b0	_0027	Pb+2	Pb(1)+(2)	5.7	0
AQU	THCv9b0	_0028	CH4	C(1)H(4)	3.4	-133.8
AQU	THCv9b0	_0029	Cr+2	Cr(1)+(2)	5.7	-18.76
AQU	THCv9b0	_0030	Cr+3	Cr(1)+(3)	8.2	9.135
AQU	THCv9b0	_0031	Cu+	Cu(1)+(1)	4.1	-18.86
AQU	THCv9b0	_0032	Fe+3	Fe(1)+(3)	8.2	8.485
AQU	THCv9b0	_0033	H2(aq)	H(2)	3.4	-46.07
AQU	THCv9b0	_0034	H3(AsO3)	As(1)O(3)H(3)	3.4	-2.96
AQU	THCv9b0	_0035	HS-	S(1)H(1)-(1)	3.6	-138.3
AQU	THCv9b0	_0036	NH3	N(1)H(3)	3.4	-61.96
AQU	THCv9b0	_0037	S2O3-2	S(2)O(3)-(2)	4.7	-133.4
AQU	THCv9b0	_0038	S2O4-2	S(2)O(4)-(2)	4.7	-118.3
AQU	THCv9b0	_0039	SO3-2	S(1)O(3)-(2)	4.7	-46.61
AQU	THCv9b0	_0040	AlOH+2	Al(1)O(1)H(1)+(2)	5.7	-4.95
AQU	THCv9b0	_0041	Al(OH)2+	Al(1)O(2)H(2)+(1)	4.1	-10.58
AQU	THCv9b0	_0042	Al(OH)2F	Al(1)F(1)O(2)H(2)	3.4	-4.21
AQU	THCv9b0	_0043	Al(OH)2F2-	Al(1)F(2)O(2)H(2)-(1)	3.6	-1.99
AQU	THCv9b0	_0044	Al(OH)3	Al(1)O(3)H(3)	3.4	-16.42
AQU	THCv9b0	_0045	Al(OH)4-	Al(1)O(4)H(4)-(1)	3.6	-22.87
AQU	THCv9b0	_0046	AlSO4+	Al(1)S(1)O(4)+(1)	4.1	3.17
AQU	THCv9b0	_0047	AlF+2	Al(1)F(1)+(2)	5.7	6.98
AQU	THCv9b0	_0048	AlF2+	Al(1)F(2)+(1)	4.1	12.5
AQU	THCv9b0	_0049	AlF3	Al(1)F(3)	3.4	16.55
AQU	THCv9b0	_0050	AlF4-	Al(1)F(4)-(1)	3.6	18.93
AQU	THCv9b0	_0051	AlH3SiO4+2	Si(1)Al(1)O(4)H(3)+(2)	5.7	-2.38
AQU	THCv9b0	_0052	AlOHF2	Al(1)F(2)O(1)H(1)	3.4	0.21
AQU	THCv9b0	_0053	AsO3-3	As(1)O(3)-(3)	6.7	-41.55
AQU	THCv9b0	_0054	B(OH)3	B(1)O(3)H(3)	3.4	9.24
AQU	THCv9b0	_0055	B3O5-	B(3)O(5)-(1)	3.6	20.9
AQU	THCv9b0	_0056	B4O7-2	B(4)O(7)-(2)	4.7	21.9
AQU	THCv9b0	_0057	BF(OH)3-	F(1)B(1)O(3)H(3)-(1)	3.6	8.94
AQU	THCv9b0	_0058	BF2(OH)2-	F(2)B(1)O(2)H(2)-(1)	3.6	16.97
AQU	THCv9b0	_0059	BF3OH-	F(3)B(1)O(1)H(1)-(1)	3.6	23.01
AQU	THCv9b0	_0060	BF4-	F(4)B(1)-(1)	3.6	29.62
AQU	THCv9b0	_0061	BaCO3	C(1)Ba(1)O(3)	3.4	2.71
AQU	THCv9b0	_0062	BaHCO3+	C(1)Ba(1)O(3)H(1)+(1)	4.1	11.31
AQU	THCv9b0	_0063	BaNO3+	N(1)Ba(1)O(3)+(1)	4.1	-0.31
AQU	THCv9b0	_0064	BaOH+	Ba(1)O(1)H(1)+(1)	4.1	-13.47
AQU	THCv9b0	_0065	BaSO4	S(1)Ba(1)O(4)	3.4	2.7
AQU	THCv9b0	_0066	BaB(OH)4+	B(1)Ba(1)O(4)H(4)+(1)	4.1	1.49
AQU	THCv9b0	_0067	BaCl+	Cl(1)Ba(1)+(1)	4.1	0.06
AQU	THCv9b0	_0068	BaF+	F(1)Ba(1)+(1)	4.1	0.4
AQU	THCv9b0	_0069	CO	C(1)O(1)	3.4	-31.39
AQU	THCv9b0	_0070	CO2	C(1)O(2)	3.4	16.68
AQU	THCv9b0	_0071	CaAsO4-	Ca(1)As(1)O(4)-(1)	3.6	5.77
AQU	THCv9b0	_0072	CaH2AsO4+	Ca(1)As(1)O(4)H(2)+(1)	4.1	19.87
AQU	THCv9b0	_0073	CaH2PO4+	Ca(1)P(1)O(4)H(2)+(1)	4.1	1.41
AQU	THCv9b0	_0074	CaH3SiO4+	Si(1)Ca(1)O(4)H(3)+(1)	4.1	-8.83
AQU	THCv9b0	_0075	CaHAsO4	Ca(1)As(1)O(4)H(1)	3.4	13.9
AQU	THCv9b0	_0076	CaHCO3+	Ca(1)C(1)O(3)H(1)+(1)	4.1	11.43
AQU	THCv9b0	_0077	CaHPO4	Ca(1)P(1)O(4)H(1)	3.4	-4.47
AQU	THCv9b0	_0078	CaNH3+2	Ca(1)N(1)H(3)+(2)	5.7	-62.06
AQU	THCv9b0	_0079	Ca(NH3)2+2	Ca(1)N(2)H(6)+(2)	5.7	-124.6
AQU	THCv9b0	_0080	Ca(NH3)3+2	Ca(1)N(3)H(9)+(2)	5.7	-187.4
AQU	THCv9b0	_0081	Ca(NH3)4+2	Ca(1)N(4)H(12)+(2)	5.7	-250.4
AQU	THCv9b0	_0082	CaNO3+	Ca(1)N(1)O(3)+(1)	4.1	0.6
AQU	THCv9b0	_0083	Ca(NO3)2	Ca(1)N(2)O(6)	3.4	0.5
AQU	THCv9b0	_0084	CaOH+	Ca(1)O(1)H(1)+(1)	4.1	-12.78
AQU	THCv9b0	_0085	CaPO4-	Ca(1)P(1)O(4)-(1)	3.6	-13.1
AQU	THCv9b0	_0086	CaS2O3	Ca(1)S(2)O(3)	3.4	-131.5
AQU	THCv9b0	_0087	CaSO4	Ca(1)S(1)O(4)	3.4	2.31
AQU	THCv9b0	_0088	CaB(OH)4+	Ca(1)B(1)O(4)H(4)+(1)	4.1	1.8
AQU	THCv9b0	_0089	CaCO3	Ca(1)C(1)O(3)	3.4	3.22
AQU	THCv9b0	_0090	CaCl+	Ca(1)Cl(1)+(1)	4.1	-0.29
AQU	THCv9b0	_0091	CaCl2	Ca(1)Cl(2)	3.4	-0.64
AQU	THCv9b0	_0092	CaCrO4	Ca(1)Cr(1)O(4)	3.4	2.77
AQU	THCv9b0	_0093	CaF+	Ca(1)F(1)+(1)	4.1	0.94
AQU	THCv9b0	_0094	Cl2	Cl(2)	3.4	-4.22
AQU	THCv9b0	_0095	ClO4-	Cl(1)O(4)-(1)	3.6	-16.13
AQU	THCv9b0	_0096	CrH2PO4+2	P(1)Cr(1)O(4)H(2)+(2)	5.7	11.7
AQU	THCv9b0	_0097	CrHPO4+	P(1)Cr(1)O(4)H(1)+(1)	4.1	11.38
AQU	THCv9b0	_0098	Cr(OH)(CO3)2-2	C(2)Cr(1)O(7)H(1)-(2)	4.7	18.87
AQU	THCv9b0	_0099	CrOH+	Cr(1)O(1)H(1)+(1)	4.1	-24.06
AQU	THCv9b0	_0100	CrOH+2	Cr(1)O(1)H(1)+(2)	5.7	5.715
AQU	THCv9b0	_0101	Cr(OH)2+	Cr(1)O(2)H(2)+(1)	4.1	0.235
AQU	THCv9b0	_0102	Cr(OH)3	Cr(1)O(3)H(3)	3.4	-5.205
AQU	THCv9b0	_0103	Cr(OH)3(H2PO4)-	P(1)Cr(1)O(7)H(5)-(1)	3.6	-2.425
AQU	THCv9b0	_0104	Cr(OH)3(H2PO4)2-2	P(2)Cr(1)O(11)H(7)-(2)	4.7	-1.725
AQU	THCv9b0	_0105	Cr(OH)3(HPO4)-2	P(1)Cr(1)O(7)H(4)-(2)	4.7	-10.44
AQU	THCv9b0	_0106	Cr(OH)3(PO4)-3	P(1)Cr(1)O(7)H(3)-(3)	6.7	-21.1
AQU	THCv9b0	_0107	Cr(OH)4(CO3)-3	C(1)Cr(1)O(7)H(4)-(3)	6.7	-16.55
AQU	THCv9b0	_0108	Cr(OH)4(HPO4)(H2PO4)-4	P(2)Cr(1)O(12)H(7)-(4)	9.6	-19.62
AQU	THCv9b0	_0109	Cr(OH)4-	Cr(1)O(4)H(4)-(1)	3.6	-16.73
AQU	THCv9b0	_0110	CrOHCO3	C(1)Cr(1)O(4)H(1)	3.4	13.13
AQU	THCv9b0	_0111	CrOHCl2	Cl(2)Cr(1)O(1)H(1)	3.4	3.405
AQU	THCv9b0	_0112	Cr2(OH)2+4	Cr(2)O(2)H(2)+(4)	11.6	14.27
AQU	THCv9b0	_0113	Cr2O7-2	Cr(2)O(7)-(2)	4.7	14.75
AQU	THCv9b0	_0114	Cr3(OH)4+5	Cr(3)O(4)H(4)+(5)	15.9	19.8
AQU	THCv9b0	_0115	CrCl+	Cl(1)Cr(1)+(1)	4.1	-13.16
AQU	THCv9b0	_0116	CrCl+2	Cl(1)Cr(1)+(2)	5.7	9.755
AQU	THCv9b0	_0117	CrCl2+	Cl(2)Cr(1)+(1)	4.1	8.425
AQU	THCv9b0	_0118	CrF+2	F(1)Cr(1)+(2)	5.7	14.34
AQU	THCv9b0	_0119	CrF2+	F(2)Cr(1)+(1)	4.1	18.45
AQU	THCv9b0	_0120	CrF3	F(3)Cr(1)	3.4	21.05
AQU	THCv9b0	_0121	CrO3Cl-	Cl(1)Cr(1)O(3)-(1)	3.6	8.08
AQU	THCv9b0	_0122	CrSO4+	S(1)Cr(1)O(4)+(1)	4.1	13.75
AQU	THCv9b0	_0123	Cu(B(OH)4)+	B(1)Cu(1)O(4)H(4)+(1)	4.1	7.13
AQU	THCv9b0	_0124	Cu(B(OH)4)2	B(2)Cu(1)O(8)H(8)	3.4	12.45
AQU	THCv9b0	_0125	Cu(B(OH)4)3-	B(3)Cu(1)O(12)H(12)-(1)	3.6	15.17
AQU	THCv9b0	_0126	Fe(B(OH)4)+2	Fe(1)B(1)O(4)H(4)+(2)	5.7	17.06
AQU	THCv9b0	_0127	Fe(B(OH)4)2+	Fe(1)B(2)O(8)H(8)+(1)	4.1	24.02
AQU	THCv9b0	_0128	FeCO3	Fe(1)C(1)O(3)	3.4	5.69
AQU	THCv9b0	_0129	Fe(CO3)2-2	Fe(1)C(2)O(6)-(2)	4.7	7.45
AQU	THCv9b0	_0130	Fe(CO3)3-3	Fe(1)C(3)O(9)-(3)	6.7	32.72
AQU	THCv9b0	_0131	FeH2PO4+	Fe(1)P(1)O(4)H(2)+(1)	4.1	2.69
AQU	THCv9b0	_0132	FeH2PO4+2	Fe(1)P(1)O(4)H(2)+(2)	5.7	13.9
AQU	THCv9b0	_0133	FeH3SiO4+2	Si(1)Fe(1)O(4)H(3)+(2)	5.7	8.845
AQU	THCv9b0	_0134	FeHPO4	Fe(1)P(1)O(4)H(1)	3.4	-3.61
AQU	THCv9b0	_0135	FeHPO4+	Fe(1)P(1)O(4)H(1)+(1)	4.1	10.11
AQU	THCv9b0	_0136	FeHS+	Fe(1)S(1)H(1)+(1)	4.1	-133.9
AQU	THCv9b0	_0137	Fe(HS)2	Fe(1)S(2)H(2)	3.4	-270.1
AQU	THCv9b0	_0138	FeHSO4+	Fe(1)S(1)O(4)H(1)+(1)	4.1	3.07
AQU	THCv9b0	_0139	FeNH3+2	Fe(1)N(1)H(3)+(2)	5.7	-60.66
AQU	THCv9b0	_0140	Fe(NH3)2+2	Fe(1)N(2)H(6)+(2)	5.7	-121.8
AQU	THCv9b0	_0141	Fe(NH3)4+2	Fe(1)N(4)H(12)+(2)	5.7	-244.2
AQU	THCv9b0	_0142	FeNO3+2	Fe(1)N(1)O(3)+(2)	5.7	9.435
AQU	THCv9b0	_0143	FeOH+	Fe(1)O(1)H(1)+(1)	4.1	-9.5
AQU	THCv9b0	_0144	FeOH+2	Fe(1)O(1)H(1)+(2)	5.7	6.295
AQU	THCv9b0	_0145	Fe(OH)2	Fe(1)O(2)H(2)	3.4	-20.6
AQU	THCv9b0	_0146	Fe(OH)2+	Fe(1)O(2)H(2)+(1)	4.1	2.815
AQU	THCv9b0	_0147	Fe(OH)3	Fe(1)O(3)H(3)	3.4	-4.075
AQU	THCv9b0	_0148	Fe(OH)3-	Fe(1)O(3)H(3)-(1)	3.6	-31.9
AQU	THCv9b0	_0149	Fe(OH)4-	Fe(1)O(4)H(4)-(1)	3.6	-13.12
AQU	THCv9b0	_0150	Fe(OH)4-2	Fe(1)O(4)H(4)-(2)	4.7	-46
AQU	THCv9b0	_0151	FeSO4	Fe(1)S(1)O(4)	3.4	2.2
AQU	THCv9b0	_0152	FeSO4+	Fe(1)S(1)O(4)+(1)	4.1	12.58
AQU	THCv9b0	_0153	Fe(SO4)2-	Fe(1)S(2)O(8)-(1)	3.6	13.88
AQU	THCv9b0	_0154	Fe2(OH)2+4	Fe(2)O(2)H(2)+(4)	11.6	14.02
AQU	THCv9b0	_0155	Fe3(OH)4+5	Fe(3)O(4)H(4)+(5)	15.9	19.15
AQU	THCv9b0	_0156	FeCO3OH	Fe(1)C(1)O(4)H(1)	3.4	19.24
AQU	THCv9b0	_0157	FeCO3OH-	Fe(1)C(1)O(4)H(1)-(1)	3.6	-4.03
AQU	THCv9b0	_0158	FeCl+	Fe(1)Cl(1)+(1)	4.1	0.14
AQU	THCv9b0	_0159	FeCl+2	Fe(1)Cl(1)+(2)	5.7	9.885
AQU	THCv9b0	_0160	FeCl2	Fe(1)Cl(2)	3.4	-0.52
AQU	THCv9b0	_0161	FeCl2+	Fe(1)Cl(2)+(1)	4.1	10.58
AQU	THCv9b0	_0162	FeCl3	Fe(1)Cl(3)	3.4	9.615
AQU	THCv9b0	_0163	FeCl3-	Fe(1)Cl(3)-(1)	3.6	1.02
AQU	THCv9b0	_0164	FeCl4-	Fe(1)Cl(4)-(1)	3.6	7.695
AQU	THCv9b0	_0165	FeCrO4+	Fe(1)Cr(1)O(4)+(1)	4.1	16.29
AQU	THCv9b0	_0166	FeF+	Fe(1)F(1)+(1)	4.1	1
AQU	THCv9b0	_0167	FeF+2	Fe(1)F(1)+(2)	5.7	14.61
AQU	THCv9b0	_0168	FeF2+	Fe(1)F(2)+(1)	4.1	19.29
AQU	THCv9b0	_0169	FeF3	Fe(1)F(3)	3.4	22.48
AQU	THCv9b0	_0170	FeHCO3+	Fe(1)C(1)O(3)H(1)+(1)	4.1	11.77
AQU	THCv9b0	_0171	FeHSO4+2	Fe(1)S(1)O(4)H(1)+(2)	5.7	12.95
AQU	THCv9b0	_0172	FeS2O3+	Fe(1)S(2)O(3)+(1)	4.1	-121
AQU	THCv9b0	_0173	HAsO3-2	As(1)O(3)H(1)-(2)	4.7	-26.58
AQU	THCv9b0	_0174	HAsO4-2	As(1)O(4)H(1)-(2)	4.7	11.6
AQU	THCv9b0	_0175	HS2O3-	S(2)O(3)H(1)-(1)	3.6	-131.7
AQU	THCv9b0	_0176	HSO3-	S(1)O(3)H(1)-(1)	3.6	-39.44
AQU	THCv9b0	_0177	HSO4-	S(1)O(4)H(1)-(1)	3.6	1.98
AQU	THCv9b0	_0178	H2AsO3-	As(1)O(3)H(2)-(1)	3.6	-12.18
AQU	THCv9b0	_0179	H2AsO4-	As(1)O(4)H(2)-(1)	3.6	18.37
AQU	THCv9b0	_0180	H2S2O3	S(2)O(3)H(2)	3.4	-131.1
AQU	THCv9b0	_0181	H2SO3	S(1)O(3)H(2)	3.4	-37.58
AQU	THCv9b0	_0182	H2SiO4-2	Si(1)O(4)H(2)-(2)	4.7	-23.14
AQU	THCv9b0	_0183	H2CrO4	Cr(1)O(4)H(2)	3.4	6.32
AQU	THCv9b0	_0184	H2CrPO7-	P(1)Cr(1)O(7)H(2)-(1)	3.6	9.02
AQU	THCv9b0	_0185	H2MoO4	Mo(1)O(4)H(2)	3.4	8.15
AQU	THCv9b0	_0186	H2S	S(1)H(2)	3.4	-131.3
AQU	THCv9b0	_0187	H2S2O4	S(2)O(4)H(2)	3.4	-115.5
AQU	THCv9b0	_0188	H3AsO4	As(1)O(4)H(3)	3.4	20.63
AQU	THCv9b0	_0189	H3PO4	P(1)O(4)H(3)	3.4	2.14
AQU	THCv9b0	_0190	H3SiO4-	Si(1)O(4)H(3)-(1)	3.6	-9.84
AQU	THCv9b0	_0191	HB2O4-	B(2)O(4)H(1)-(1)	3.6	9.17
AQU	THCv9b0	_0192	HCO3-	C(1)O(3)H(1)-(1)	3.6	10.33
AQU	THCv9b0	_0193	HCl	Cl(1)H(1)	3.4	-0.71
AQU	THCv9b0	_0194	HCrO4-	Cr(1)O(4)H(1)-(1)	3.6	6.52
AQU	THCv9b0	_0195	HCrPO7-2	P(1)Cr(1)O(7)H(1)-(2)	4.7	6.37
AQU	THCv9b0	_0196	HMoO4-	Mo(1)O(4)H(1)-(1)	3.6	4.11
AQU	THCv9b0	_0197	HPO4-2	P(1)O(4)H(1)-(2)	4.7	-7.21
AQU	THCv9b0	_0198	HS2O4-	S(2)O(4)H(1)-(1)	3.6	-115.8
AQU	THCv9b0	_0199	HSO5-	S(1)O(5)H(1)-(1)	3.6	-17.22
AQU	THCv9b0	_0200	KHPO4-	K(1)P(1)O(4)H(1)-(1)	3.6	-6.4
AQU	THCv9b0	_0201	KNO3	K(1)N(1)O(3)	3.4	-0.15
AQU	THCv9b0	_0202	KOH	K(1)O(1)H(1)	3.4	-14.46
AQU	THCv9b0	_0203	KSO4-	K(1)S(1)O(4)-(1)	3.6	0.88
AQU	THCv9b0	_0204	KAl(OH)4	Al(1)K(1)O(4)H(4)	3.4	-24.22
AQU	THCv9b0	_0205	KCl	K(1)Cl(1)	3.4	-0.5
AQU	THCv9b0	_0206	KH2PO4	K(1)P(1)O(4)H(2)	3.4	0.44
AQU	THCv9b0	_0207	KPO4-2	K(1)P(1)O(4)-(2)	4.7	-18.26
AQU	THCv9b0	_0208	MgCO3	Mg(1)C(1)O(3)	3.4	2.98
AQU	THCv9b0	_0209	MgH2PO4+	Mg(1)P(1)O(4)H(2)+(1)	4.1	1.17
AQU	THCv9b0	_0210	MgH3SiO4+	Si(1)Mg(1)O(4)H(3)+(1)	4.1	-8.58
AQU	THCv9b0	_0211	MgHCO3+	Mg(1)C(1)O(3)H(1)+(1)	4.1	11.37
AQU	THCv9b0	_0212	MgHPO4	Mg(1)P(1)O(4)H(1)	3.4	-4.3
AQU	THCv9b0	_0213	MgNH3+2	Mg(1)N(1)H(3)+(2)	5.7	-61.86
AQU	THCv9b0	_0214	Mg(NH3)3+2	Mg(1)N(3)H(9)+(2)	5.7	-186.2
AQU	THCv9b0	_0215	Mg(NH3)4+2	Mg(1)N(4)H(12)+(2)	5.7	-248.8
AQU	THCv9b0	_0216	MgOH+	Mg(1)O(1)H(1)+(1)	4.1	-11.68
AQU	THCv9b0	_0217	MgPO4-	Mg(1)P(1)O(4)-(1)	3.6	-14.71
AQU	THCv9b0	_0218	MgS2O3	Mg(1)S(2)O(3)	3.4	-131.6
AQU	THCv9b0	_0219	MgSO4	Mg(1)S(1)O(4)	3.4	2.23
AQU	THCv9b0	_0220	Mg4(OH)4+4	Mg(4)O(4)H(4)+(4)	11.6	-39.75
AQU	THCv9b0	_0221	MgB(OH)4+	Mg(1)B(1)O(4)H(4)+(1)	4.1	1.6
AQU	THCv9b0	_0222	MgCl+	Mg(1)Cl(1)+(1)	4.1	0.35
AQU	THCv9b0	_0223	MgF+	Mg(1)F(1)+(1)	4.1	1.8
AQU	THCv9b0	_0224	MnCO3	C(1)Mn(1)O(3)	3.4	6.5
AQU	THCv9b0	_0225	MnHCO3+	C(1)Mn(1)O(3)H(1)+(1)	4.1	11.61
AQU	THCv9b0	_0226	MnHPO4	P(1)Mn(1)O(4)H(1)	3.4	-3.26
AQU	THCv9b0	_0227	Mn(HPO4)2-2	P(2)Mn(1)O(8)H(2)-(2)	4.7	-9.12
AQU	THCv9b0	_0228	MnNH3+2	N(1)Mn(1)H(3)+(2)	5.7	-61.26
AQU	THCv9b0	_0229	Mn(NH3)2+2	N(2)Mn(1)H(6)+(2)	5.7	-122.7
AQU	THCv9b0	_0230	MnNO3+	N(1)Mn(1)O(3)+(1)	4.1	0.16
AQU	THCv9b0	_0231	Mn(NO3)2	N(2)Mn(1)O(6)	3.4	0.5
AQU	THCv9b0	_0232	MnOH+	Mn(1)O(1)H(1)+(1)	4.1	-10.59
AQU	THCv9b0	_0233	Mn(OH)2	Mn(1)O(2)H(2)	3.4	-22.2
AQU	THCv9b0	_0234	Mn(OH)3-	Mn(1)O(3)H(3)-(1)	3.6	-34.8
AQU	THCv9b0	_0235	Mn(OH)4-2	Mn(1)O(4)H(4)-(2)	4.7	-48.3
AQU	THCv9b0	_0236	MnS2O3	S(2)Mn(1)O(3)	3.4	-131.5
AQU	THCv9b0	_0237	MnSO4	S(1)Mn(1)O(4)	3.4	2.25
AQU	THCv9b0	_0238	Mn+3	Mn(1)+(3)	8.2	-4.015
AQU	THCv9b0	_0239	Mn2OH+3	Mn(2)O(1)H(1)+(3)	8.2	-10.1
AQU	THCv9b0	_0240	Mn2(OH)3+	Mn(2)O(3)H(3)+(1)	4.1	-24.9
AQU	THCv9b0	_0241	MnCl+	Cl(1)Mn(1)+(1)	4.1	0.3
AQU	THCv9b0	_0242	MnCl2	Cl(2)Mn(1)	3.4	0.25
AQU	THCv9b0	_0243	MnCl3-	Cl(3)Mn(1)-(1)	3.6	-0.31
AQU	THCv9b0	_0244	MnF+	F(1)Mn(1)+(1)	4.1	0.85
AQU	THCv9b0	_0245	MnF2	F(2)Mn(1)	3.4	9.04
AQU	THCv9b0	_0246	MnF3-	F(3)Mn(1)-(1)	3.6	11.64
AQU	THCv9b0	_0247	MnF4-2	F(4)Mn(1)-(2)	4.7	13.4
AQU	THCv9b0	_0248	MnF5-3	F(5)Mn(1)-(3)	6.7	14.7
AQU	THCv9b0	_0249	MnF6-4	F(6)Mn(1)-(4)	9.6	15.5
AQU	THCv9b0	_0250	MnO4-	Mn(1)O(4)-(1)	3.6	-20.3
AQU	THCv9b0	_0251	MnO4-2	Mn(1)O(4)-(2)	4.7	-32.42
AQU	THCv9b0	_0252	MnO4-3	Mn(1)O(4)-(3)	6.7	-48.52
AQU	THCv9b0	_0253	Mo+3	Mo(1)+(3)	8.2	-42.73
AQU	THCv9b0	_0254	Mo19O59-4	Mo(19)O(59)-(4)	9.6	196.3
AQU	THCv9b0	_0255	Mo2O5OH+	Mo(2)O(6)H(1)+(1)	4.1	19
AQU	THCv9b0	_0256	Mo7O21(OH)3-3	Mo(7)O(24)H(3)-(3)	6.7	66.48
AQU	THCv9b0	_0257	Mo7O22(OH)2-4	Mo(7)O(24)H(2)-(4)	9.6	62.71
AQU	THCv9b0	_0258	Mo7O23OH-5	Mo(7)O(24)H(1)-(5)	13.4	57.21
AQU	THCv9b0	_0259	Mo7O24-6	Mo(7)O(24)-(6)	18.1	50.35
AQU	THCv9b0	_0260	NH4+	N(1)H(4)+(1)	4.1	-52.73
AQU	THCv9b0	_0261	NaCO3-	Na(1)C(1)O(3)-(1)	3.6	1.27
AQU	THCv9b0	_0262	NaHCO3	Na(1)C(1)O(3)H(1)	3.4	10.08
AQU	THCv9b0	_0263	NaHPO4-	Na(1)P(1)O(4)H(1)-(1)	3.6	-6.34
AQU	THCv9b0	_0264	NaNO3	Na(1)N(1)O(3)	3.4	-0.4
AQU	THCv9b0	_0265	NaOH	Na(1)O(1)H(1)	3.4	-14.75
AQU	THCv9b0	_0266	NaS2O3-	Na(1)S(2)O(3)-(1)	3.6	-132.8
AQU	THCv9b0	_0267	NaSO4-	Na(1)S(1)O(4)-(1)	3.6	0.94
AQU	THCv9b0	_0268	NaAl(OH)4	Al(1)Na(1)O(4)H(4)	3.4	-23.63
AQU	THCv9b0	_0269	NaB(OH)4	Na(1)B(1)O(4)H(4)	3.4	-0.1
AQU	THCv9b0	_0270	NaCl	Na(1)Cl(1)	3.4	-0.5
AQU	THCv9b0	_0271	NaF	Na(1)F(1)	3.4	-0.45
AQU	THCv9b0	_0272	NaH2PO4	Na(1)P(1)O(4)H(2)	3.4	0.41
AQU	THCv9b0	_0273	NaPO4-2	Na(1)P(1)O(4)-(2)	4.7	-18.07
AQU	THCv9b0	_0274	NiCO3	C(1)Ni(1)O(3)	3.4	4.2
AQU	THCv9b0	_0275	Ni(CO3)2-2	C(2)Ni(1)O(6)-(2)	4.7	6.2
AQU	THCv9b0	_0276	NiHCO3+	C(1)Ni(1)O(3)H(1)+(1)	4.1	11.73
AQU	THCv9b0	_0277	NiHPO4	P(1)Ni(1)O(4)H(1)	3.4	-4.16
AQU	THCv9b0	_0278	Ni(HS)2	S(2)Ni(1)H(2)	3.4	-265.4
AQU	THCv9b0	_0279	NiNH3+2	N(1)Ni(1)H(3)+(2)	5.7	-59.35
AQU	THCv9b0	_0280	Ni(NH3)2+2	N(2)Ni(1)H(6)+(2)	5.7	-119.2
AQU	THCv9b0	_0281	Ni(NH3)3+2	N(3)Ni(1)H(9)+(2)	5.7	-179.1
AQU	THCv9b0	_0282	Ni(NH3)4+2	N(4)Ni(1)H(12)+(2)	5.7	-239.5
AQU	THCv9b0	_0283	NiNO3+	N(1)Ni(1)O(3)+(1)	4.1	0.5
AQU	THCv9b0	_0284	Ni(NO3)2	N(2)Ni(1)O(6)	3.4	-0.6
AQU	THCv9b0	_0285	NiOH+	Ni(1)O(1)H(1)+(1)	4.1	-9.54
AQU	THCv9b0	_0286	Ni(OH)2	Ni(1)O(2)H(2)	3.4	-18
AQU	THCv9b0	_0287	Ni(OH)2(HPO4)-2	P(1)Ni(1)O(6)H(3)-(2)	4.7	-23.24
AQU	THCv9b0	_0288	Ni(OH)3-	Ni(1)O(3)H(3)-(1)	3.6	-29.38
AQU	THCv9b0	_0289	NiS2O3	S(2)Ni(1)O(3)	3.4	-131.3
AQU	THCv9b0	_0290	NiSO4	S(1)Ni(1)O(4)	3.4	2.35
AQU	THCv9b0	_0291	Ni(SO4)2-2	S(2)Ni(1)O(8)-(2)	4.7	3.01
AQU	THCv9b0	_0292	Ni2OH+3	Ni(2)O(1)H(1)+(3)	8.2	-10.6
AQU	THCv9b0	_0293	Ni4(OH)4+4	Ni(4)O(4)H(4)+(4)	11.6	-27.52
AQU	THCv9b0	_0294	NiCl+	Cl(1)Ni(1)+(1)	4.1	0.08
AQU	THCv9b0	_0295	NiF+	F(1)Ni(1)+(1)	4.1	1.43
AQU	THCv9b0	_0296	NiHAsO4	Ni(1)As(1)O(4)H(1)	3.4	14.5
AQU	THCv9b0	_0297	NiHS+	S(1)Ni(1)H(1)+(1)	4.1	-132.8
AQU	THCv9b0	_0298	OH-	O(1)H(1)-(1)	3.6	-14
AQU	THCv9b0	_0299	PO4-3	P(1)O(4)-(3)	6.7	-19.56
AQU	THCv9b0	_0300	Pb(B(OH)4)+	B(1)Pb(1)O(4)H(4)+(1)	4.1	5.2
AQU	THCv9b0	_0301	Pb(B(OH)4)3-	B(3)Pb(1)O(12)H(12)-(1)	3.6	11.18
AQU	THCv9b0	_0302	PbCO3	C(1)Pb(1)O(3)	3.4	7
AQU	THCv9b0	_0303	Pb(CO3)2-2	C(2)Pb(1)O(6)-(2)	4.7	10.13
AQU	THCv9b0	_0304	PbH2PO4+	P(1)Pb(1)O(4)H(2)+(1)	4.1	1.5
AQU	THCv9b0	_0305	Pb(HS)2	S(2)Pb(1)H(2)	3.4	-261.5
AQU	THCv9b0	_0306	Pb(HS)3-	S(3)Pb(1)H(3)-(1)	3.6	-398.6
AQU	THCv9b0	_0307	PbNO3+	N(1)Pb(1)O(3)+(1)	4.1	1.06
AQU	THCv9b0	_0308	Pb(NO3)2	N(2)Pb(1)O(6)	3.4	1.48
AQU	THCv9b0	_0309	PbOH+	Pb(1)O(1)H(1)+(1)	4.1	-7.51
AQU	THCv9b0	_0310	Pb(OH)2	Pb(1)O(2)H(2)	3.4	-16.95
AQU	THCv9b0	_0311	Pb(OH)3-	Pb(1)O(3)H(3)-(1)	3.6	-27.2
AQU	THCv9b0	_0312	Pb(OH)4-2	Pb(1)O(4)H(4)-(2)	4.7	-38.9
AQU	THCv9b0	_0313	PbSO4	S(1)Pb(1)O(4)	3.4	2.82
AQU	THCv9b0	_0314	Pb(SO4)2-2	S(2)Pb(1)O(8)-(2)	4.7	3.47
AQU	THCv9b0	_0315	Pb2OH+3	Pb(2)O(1)H(1)+(3)	8.2	-7.18
AQU	THCv9b0	_0316	Pb4(OH)4+4	Pb(4)O(4)H(4)+(4)	11.6	-20.63
AQU	THCv9b0	_0317	Pb6(OH)8+4	Pb(6)O(8)H(8)+(4)	11.6	-42.68
AQU	THCv9b0	_0318	PbCl+	Cl(1)Pb(1)+(1)	4.1	1.44
AQU	THCv9b0	_0319	PbCl2	Cl(2)Pb(1)	3.4	2
AQU	THCv9b0	_0320	PbCl3-	Cl(3)Pb(1)-(1)	3.6	1.69
AQU	THCv9b0	_0321	PbCl4-2	Cl(4)Pb(1)-(2)	4.7	1.4
AQU	THCv9b0	_0322	PbF+	F(1)Pb(1)+(1)	4.1	2.27
AQU	THCv9b0	_0323	PbF2	F(2)Pb(1)	3.4	3.01
AQU	THCv9b0	_0324	PbHPO4	P(1)Pb(1)O(4)H(1)	3.4	-4.11
AQU	THCv9b0	_0325	S-2	S(1)-(2)	4.7	-155.4
AQU	THCv9b0	_0326	S2-2	S(2)-(2)	4.7	-244.1
AQU	THCv9b0	_0327	S2O5-2	S(2)O(5)-(2)	4.7	-80.37
AQU	THCv9b0	_0328	S2O8-2	S(2)O(8)-(2)	4.7	-22.39
AQU	THCv9b0	_0329	S3-2	S(3)-(2)	4.7	-335.3
AQU	THCv9b0	_0330	S3O6-2	S(3)O(6)-(2)	4.7	-146
AQU	THCv9b0	_0331	S4-2	S(4)-(2)	4.7	-427.7
AQU	THCv9b0	_0332	S4O6-2	S(4)O(6)-(2)	4.7	-224.6
AQU	THCv9b0	_0333	S5-2	S(5)-(2)	4.7	-520.3
AQU	THCv9b0	_0334	S5O6-2	S(5)O(6)-(2)	4.7	-332.6
AQU	THCv9b0	_0335	SO2	S(1)O(2)	3.4	-37.58
AQU	THCv9b0	_0336	Si2O2(OH)5-	Si(2)O(7)H(5)-(1)	3.6	-8.5
AQU	THCv9b0	_0337	Si2O3(OH)4-2	Si(2)O(7)H(4)-(2)	4.7	-19.4
AQU	THCv9b0	_0338	Si3O5(OH)5-3	Si(3)O(10)H(5)-(3)	6.7	-29.4
AQU	THCv9b0	_0339	Si3O6(OH)3-3	Si(3)O(9)H(3)-(3)	6.7	-29.3
AQU	THCv9b0	_0340	Si4O6(OH)6-2	Si(4)O(12)H(6)-(2)	4.7	-15.6
AQU	THCv9b0	_0341	Si4O7(OH)6-4	Si(4)O(13)H(6)-(4)	9.6	-39.1
AQU	THCv9b0	_0342	Si4O8(OH)4-4	Si(4)O(12)H(4)-(4)	9.6	-39.2
AQU	THCv9b0	_0343	Si6O15-6	Si(6)O(15)-(6)	18.1	-61.8
AQU	THCv9b0	_0344	SrCO3	C(1)Sr(1)O(3)	3.4	2.81
AQU	THCv9b0	_0345	SrH2PO4+	P(1)Sr(1)O(4)H(2)+(1)	4.1	0.83
AQU	THCv9b0	_0346	SrHCO3+	C(1)Sr(1)O(3)H(1)+(1)	4.1	11.51
AQU	THCv9b0	_0347	SrHPO4	P(1)Sr(1)O(4)H(1)	3.4	-4.7
AQU	THCv9b0	_0348	SrNH3+2	N(1)Sr(1)H(3)+(2)	5.7	-62.51
AQU	THCv9b0	_0349	SrNO3+	N(1)Sr(1)O(3)+(1)	4.1	0.6
AQU	THCv9b0	_0350	Sr(NO3)2	N(2)Sr(1)O(6)	3.4	0.31
AQU	THCv9b0	_0351	SrOH+	Sr(1)O(1)H(1)+(1)	4.1	-13.29
AQU	THCv9b0	_0352	SrPO4-	P(1)Sr(1)O(4)-(1)	3.6	-13.56
AQU	THCv9b0	_0353	SrS2O3	S(2)Sr(1)O(3)	3.4	-131.4
AQU	THCv9b0	_0354	SrSO4	S(1)Sr(1)O(4)	3.4	2.3
AQU	THCv9b0	_0355	SrB(OH)4+	B(1)Sr(1)O(4)H(4)+(1)	4.1	1.55
AQU	THCv9b0	_0356	SrCl+	Cl(1)Sr(1)+(1)	4.1	0.23
AQU	THCv9b0	_0357	SrF+	F(1)Sr(1)+(1)	4.1	0.3
AQU	THCv9b0	_0358	SrF2	F(2)Sr(1)	3.4	2.02

## min
TYPE	SOURCE	INDEX	NAME	ECFORM	SIZE	PARAMETERS

MIN	THCv9b0	_0359	Acmite	Si(2)Fe(1)Na(1)O(6)	64.6	8.259	7.565	6.768	6.04	5.323	4.758	4.301	3.924
MIN	THCv9b0	_0360	Afwillite	Si(2)Ca(3)O(10)H(6)	129.5	-53.74	-49.42	-44.46	-39.94	-35.49	-31.97	-29.13	-26.79
MIN	THCv9b0	_0363	Al	Al(1)	1	-165.3	-149.9	-132.3	-116.2	-100.3	-87.84	-77.73	-69.38
MIN	THCv9b0	_0366	Alamosite	Si(1)Pb(1)O(3)	1	-6.642	-6.17	-5.628	-5.133	-4.646	-4.262	-3.951	-3.694
MIN	THCv9b0	_0367	Albite-high	Si(3)Al(1)Na(1)O(8)	1	-5.673	-4.14	-2.38	-0.7729	0.8087	2.056	3.065	3.898
MIN	THCv9b0	_0368	Albite-low	Si(3)Al(1)Na(1)O(8)	1	-4.068	-2.74	-1.216	0.176	1.546	2.626	3.5	4.221
MIN	THCv9b0	_0369	Amesite	Si(2)Al(4)Mg(4)O(18)H(8)	205.2	-81.71	-69.42	-55.31	-42.43	-29.76	-19.76	-11.67	-4.999
MIN	THCv9b0	_0370	Amesite-Fe	Si(2)Al(4)Fe(4)O(18)H(8)	209	-68.05	-57.04	-44.4	-32.86	-21.5	-12.54	-5.289	0.6934
MIN	THCv9b0	_0371	Analcime	Si(2.01)Al(0.99)Na(0.99)O(7)H(2)	97.09	-8.297	-6.65	-4.76	-3.034	-1.336	0.0039	1.087	1.982
MIN	THCv9b0	_0373	Anglesite	S(1)Pb(1)O(4)	1	8.035	7.85	7.637	7.443	7.252	7.102	6.98	6.879
MIN	THCv9b0	_0374	Anhydrite	Ca(1)S(1)O(4)	1	4.152	4.44	4.77	5.072	5.368	5.603	5.792	5.948
MIN	THCv9b0	_0375	Annite	Si(3)Al(1)Fe(3)K(1)O(12)H(2)	154.3	-37.79	-32.77	-27.01	-21.74	-16.56	-12.48	-9.175	-6.447
MIN	THCv9b0	_0376	Anorthite	Si(2)Al(2)Ca(1)O(8)	1	-30.35	-25.31	-19.52	-14.24	-9.041	-4.941	-1.624	1.114
MIN	THCv9b0	_0377	Antarcticite	Ca(1)Cl(2)O(6)H(12)	1	-3.716	-3.94	-4.197	-4.433	-4.664	-4.846	-4.994	-5.116
MIN	THCv9b0	_0378	Antigorite	Si(34)Mg(48)O(147)H(62)	1755	-561.5	-500.2	-429.8	-365.6	-302.3	-252.5	-212.1	-178.8
MIN	THCv9b0	_0379	Aragonite	Ca(1)C(1)O(3)	1	8.142	8.31	8.502	8.678	8.851	8.987	9.098	9.189
MIN	THCv9b0	_0380	Arcanite	K(2)S(1)O(4)	1	2.236	1.85	1.407	1.002	0.6038	0.2897	0.0356	-0.1741
MIN	THCv9b0	_0381	Artinite	Mg(2)C(1)O(8)H(8)	1	-11.7	-9.81	-7.642	-5.663	-3.715	-2.178	-0.9355	0.0904
MIN	THCv9b0	_0382	As	As(1)	1	-62.01	-54.88	-46.71	-39.24	-31.9	-26.1	-21.41	-17.54
MIN	THCv9b0	_0383	As2O5	As(2)O(5)	1	35.51	35.34	35.14	34.97	34.79	34.65	34.54	34.45
MIN	THCv9b0	_0384	B(OH)3	B(1)O(3)H(3)	1	9.879	9.31	8.656	8.059	7.472	7.009	6.634	6.325
MIN	THCv9b0	_0385	B	B(1)	1	-110.4	-100.4	-88.98	-78.53	-68.25	-60.15	-53.59	-48.18
MIN	THCv9b0	_0386	B2O3(am)	B(2)O(3)	1	10.52	10.63	10.75	10.87	10.98	11.06	11.14	11.19
MIN	THCv9b0	_0387	B2O3	B(2)O(3)	1	12.94	12.74	12.51	12.3	12.1	11.94	11.8	11.7
MIN	THCv9b0	_0388	Ba(OH)2(H2O)8	Ba(1)O(10)H(18)	1	-24.71	-23.87	-22.9	-22.02	-21.15	-20.47	-19.91	-19.46
MIN	THCv9b0	_0389	Ba	Ba(1)	1	-153.8	-140.7	-125.7	-112	-98.53	-87.91	-79.31	-72.22
MIN	THCv9b0	_0390	BaCl2	Cl(2)Ba(1)	1	-2.521	-2.3	-2.047	-1.815	-1.588	-1.408	-1.263	-1.143
MIN	THCv9b0	_0391	BaCl2(H2O)2	Cl(2)Ba(1)O(2)H(4)	1	0.6514	0.34	-0.0174	-0.3437	-0.6649	-0.9182	-1.123	-1.292
MIN	THCv9b0	_0392	BaCl2(H2O)	Cl(2)Ba(1)O(1)H(2)	1	-0.1879	-0.28	-0.3858	-0.4823	-0.5774	-0.6523	-0.7129	-0.763
MIN	THCv9b0	_0393	BaF2	F(2)Ba(1)	1	6.346	6.32	6.29	6.263	6.236	6.214	6.197	6.183
MIN	THCv9b0	_0394	BaHPO4	P(1)Ba(1)O(4)H(1)	1	-0.1756	0.19	0.6096	0.9928	1.37	1.667	1.908	2.107
MIN	THCv9b0	_0395	BaMoO4	Mo(1)Ba(1)O(4)	1	8.052	7.83	7.576	7.343	7.115	6.934	6.788	6.668
MIN	THCv9b0	_0396	BaO	Ba(1)O(1)	1	-52.44	-48.07	-43.05	-38.47	-33.97	-30.41	-27.54	-25.16
MIN	THCv9b0	_0397	BaS	S(1)Ba(1)	1	-169.3	-153.9	-136.3	-120.2	-104.3	-91.79	-81.67	-73.32
MIN	THCv9b0	_0398	Barite	S(1)Ba(1)O(4)	1	10.39	9.97	9.483	9.038	8.601	8.255	7.976	7.746
MIN	THCv9b0	_0399	Bassanite	Ca(1)S(1)O(4.5)H(1)	1	3.642	3.92	4.239	4.531	4.818	5.045	5.228	5.379
MIN	THCv9b0	_0400	Beidellite-Ca	Si(3.66)Al(2.34)Ca(0.17)O(12)H(2)	134.1	-9.099	-5.77	-1.948	1.541	4.976	7.684	9.875	11.68
MIN	THCv9b0	_0401	Beidellite-K	Si(3.66)Al(2.34)K(0.34)O(12)H(2)	133.2	-7.632	-4.6	-1.119	2.059	5.186	7.653	9.648	11.3
MIN	THCv9b0	_0402	Beidellite-Mg	Si(3.66)Al(2.34)Mg(0.17)O(12)H(2)	130.1	-8.578	-5.23	-1.387	2.123	5.577	8.301	10.5	12.32
MIN	THCv9b0	_0403	Beidellite-Na	Si(3.66)Al(2.34)Na(0.34)O(12)H(2)	132.5	-8.27	-5.1	-1.461	1.862	5.133	7.712	9.798	11.52
MIN	THCv9b0	_0404	Beidellite_SBld-	Si(3.574)Al(2.238)Fe(0.112)Mg(0.09)Ca(0.185)K(0.104)O(12)H(2)	138	-10.06	-6.64	-2.712	0.875	4.405	7.189	9.44	11.3
MIN	THCv9b0	_0405	Beidellite_SBld-1(4.576H2O)	Si(3.574)Al(2.238)Fe(0.112)Mg(0.09)Ca(0.185)K(0.104)O(16.576)H(11.152)	220.7	-6.268	-3.34	0.02129	3.09	6.111	8.493	10.42	12.01
MIN	THCv9b0	_0407	Berthierine(FeII)	Si(1)Al(2)Fe(2)O(9)H(4)	103.9	-40.6	-34.56	-27.63	-21.3	-15.07	-10.15	-6.178	-2.897
MIN	THCv9b0	_0408	Berthierine(FeIII)	Si(1.34)Al(0.99)Fe(2.67)O(9)H(4)	103.3	-30.29	-26	-21.08	-16.58	-12.15	-8.664	-5.841	-3.511
MIN	THCv9b0	_0409	Berthierine_ISGS	Si(1.332)Al(1.644)Fe(1.622)Mg(0.157)O(9)H(4)	101.2	-31.2	-26.39	-20.86	-15.81	-10.84	-6.921	-3.752	-1.136
MIN	THCv9b0	_0410	Berthierine_Lorraine	Si(1.52)Al(1.052)Fe(1.544)Mg(0.37)O(9)H(4)	103.8	5.79	6.912	8.2	9.375	10.53	11.44	12.18	12.79
MIN	THCv9b0	_0411	Bischofite	Mg(1)Cl(2)O(6)H(12)	1	-4.6	-4.46	-4.3	-4.153	-4.009	-3.896	-3.804	-3.728
MIN	THCv9b0	_0413	Boehmite	Al(1)O(2)H(1)	1	-9.443	-7.62	-5.528	-3.618	-1.738	-0.2552	0.944	1.934
MIN	THCv9b0	_0414	Brucite	Mg(1)O(2)H(2)	23.63	-18.93	-17.1	-15	-13.08	-11.19	-9.703	-8.498	-7.504
MIN	THCv9b0	_0415	Brushite	Ca(1)P(1)O(6)H(5)	1	-0.7183	-0.6	-0.4643	-0.3403	-0.2183	-0.1221	-0.0443	0.0199
MIN	THCv9b0	_0416	Bunsenite	Ni(1)O(1)	1	-14.1	-12.48	-10.62	-8.919	-7.246	-5.926	-4.859	-3.978
MIN	THCv9b0	_0418	C	C(1)	1	-59.88	-53.83	-46.89	-40.55	-34.31	-29.38	-25.4	-22.12
MIN	THCv9b0	_0419	C2SH(alpha)	Si(1)Ca(2)O(5)H(2)	71.12	-38.72	-35.54	-31.89	-28.56	-25.29	-22.7	-20.61	-18.89
MIN	THCv9b0	_0420	C3AH6	Al(2)Ca(3)O(12)H(12)	149.5	-89.69	-80.32	-69.57	-59.75	-50.08	-42.46	-36.3	-31.21
MIN	THCv9b0	_0421	C3FH6	Fe(2)Ca(3)O(12)H(12)	154.5	-60.42	-55.42	-49.68	-44.45	-39.29	-35.23	-31.94	-29.23
MIN	THCv9b0	_0422	C4AH13	Al(2)Ca(4)O(20)H(26)	269.2	-114	-103.7	-91.73	-80.85	-70.15	-61.7	-54.87	-49.23
MIN	THCv9b0	_0423	C4FH13	Fe(2)Ca(4)O(20)H(26)	274.4	-84.15	-78.19	-71.35	-65.11	-58.97	-54.12	-50.2	-46.97
MIN	THCv9b0	_0424	CSH0.8	Si(100)Ca(80)O(434)H(308)Div(100)	59.29	-11.81	-11.05	-10.17	-9.372	-8.584	-7.963	-7.46	-7.045
MIN	THCv9b0	_0425	CSH1.2	Si(100)Ca(120)O(526)H(412)Div(100)	71.95	-20.72	-19.3	-17.67	-16.18	-14.71	-13.56	-12.62	-11.85
MIN	THCv9b0	_0426	CSH1.6	Si(100)Ca(160)O(618)H(516)Div(100)	84.68	-30.14	-28	-25.55	-23.31	-21.1	-19.36	-17.96	-16.79
MIN	THCv9b0	_0427	Ca(HPO4)	Ca(1)P(1)O(4)H(1)	1	-0.6864	-0.3	0.1435	0.5485	0.9471	1.262	1.516	1.726
MIN	THCv9b0	_0430	Ca	Ca(1)	1	-153	-139.8	-124.7	-110.9	-97.26	-86.53	-77.85	-70.68
MIN	THCv9b0	_0432	Ca2Fe2O5	Fe(2)Ca(2)O(5)	1	-44.22	-39.79	-34.71	-30.07	-25.5	-21.9	-18.99	-16.58
MIN	THCv9b0	_0434	Ca3(PO4)2(alfa)	Ca(3)P(2)O(8)	1	-12.23	-10.22	-7.914	-5.808	-3.735	-2.101	-0.7789	0.3125
MIN	THCv9b0	_0435	Ca3B2O6	Ca(3)B(2)O(6)	1	-45.68	-40.58	-34.72	-29.37	-24.11	-19.95	-16.6	-13.82
MIN	THCv9b0	_0436	Ca4Al2O6(CrO4):15H2O	Al(2)Ca(4)Cr(1)O(25)H(30)	1	-80.11	-71.36	-61.31	-52.13	-43.1	-35.98	-30.22	-25.47
MIN	THCv9b0	_0437	Ca4Cl2(OH)6:13H2O	Ca(4)Cl(2)O(19)H(32)	1	-73.09	-68.73	-63.73	-59.15	-54.66	-51.11	-48.24	-45.87
MIN	THCv9b0	_0439	Ca6(Al(OH)6)2(CrO4)3(H2O)26	Al(2)Ca(6)Cr(3)O(50)H(64)	1	-68.45	-60.28	-50.9	-42.34	-33.91	-27.26	-21.88	-17.44
MIN	THCv9b0	_0440	CaB2O4	Ca(1)B(2)O(4)	1	1.235	2.18	3.264	4.254	5.229	5.997	6.619	7.132
MIN	THCv9b0	_0441	CaB4O7	Ca(1)B(4)O(7)	1	23.59	23.44	23.27	23.11	22.95	22.83	22.73	22.65
MIN	THCv9b0	_0442	CaCO3(H2O)	Ca(1)C(1)O(4)H(2)	1	7.508	7.6	7.706	7.803	7.899	7.974	8.035	8.085
MIN	THCv9b0	_0443	CaCl2(H2O)2	Ca(1)Cl(2)O(2)H(4)	1	-8.668	-7.95	-7.126	-6.373	-5.632	-5.048	-4.575	-4.185
MIN	THCv9b0	_0444	CaCl2(H2O)4	Ca(1)Cl(2)O(4)H(8)	1	-5.531	-5.35	-5.142	-4.952	-4.765	-4.617	-4.498	-4.399
MIN	THCv9b0	_0445	CaCl2(H2O)	Ca(1)Cl(2)O(1)H(2)	1	-8.686	-7.85	-6.89	-6.013	-5.151	-4.47	-3.92	-3.466
MIN	THCv9b0	_0446	CaCrO4	Ca(1)Cr(1)O(4)	1	2.784	3.15	3.57	3.953	4.331	4.628	4.869	5.068
MIN	THCv9b0	_0448	CaFe2O4	Fe(2)Ca(1)O(4)	1	-5.332	-4.27	-3.051	-1.938	-0.8432	0.0207	0.7193	1.296
MIN	THCv9b0	_0449	CaMg3(CO3)4	Mg(3)Ca(1)C(4)O(12)	1	29.01	30.81	32.88	34.77	36.62	38.09	39.27	40.25
MIN	THCv9b0	_0450	CaMoO4	Ca(1)Mo(1)O(4)	1	7.923	7.9	7.874	7.85	7.826	7.808	7.793	7.78
MIN	THCv9b0	_0451	CaO	Ca(1)O(1)	1	-35.81	-32.7	-29.13	-25.87	-22.66	-20.14	-18.09	-16.4
MIN	THCv9b0	_0452	Calcite	Ca(1)C(1)O(3)	36.93	8.31	8.48	8.675	8.854	9.03	9.168	9.28	9.373
MIN	THCv9b0	_0453	Carnallite	Mg(1)K(1)Cl(3)O(6)H(12)	1	-4.18	-4.33	-4.502	-4.659	-4.813	-4.935	-5.034	-5.115
MIN	THCv9b0	_0454	Celadonite-Fe	Si(4)Al(1)Fe(1)K(1)O(12)H(2)	143	-11.89	-10.22	-8.308	-6.563	-4.845	-3.49	-2.394	-1.489
MIN	THCv9b0	_0455	Celadonite-Mg	Si(4)Al(1)Mg(1)K(1)O(12)H(2)	139.6	-12.21	-10.22	-7.933	-5.845	-3.789	-2.169	-0.8576	0.2247
MIN	THCv9b0	_0456	Celestite	S(1)Sr(1)O(4)	46.25	6.581	6.62	6.665	6.706	6.747	6.779	6.805	6.826
MIN	THCv9b0	_0457	Cerussite	C(1)Pb(1)O(3)	1	13.73	13.29	12.79	12.32	11.87	11.51	11.22	10.99
MIN	THCv9b0	_0458	Chabazite	Si(4)Al(2)Ca(1)O(18)H(12)	251.2	-14.9	-11.54	-7.679	-4.153	-0.6826	2.054	4.268	6.095
MIN	THCv9b0	_0459	Chamosite	Si(3)Al(2)Fe(5)O(18)H(8)	215.9	-55.69	-47.6	-38.31	-29.84	-21.49	-14.91	-9.586	-5.192
MIN	THCv9b0	_0460	Chloroapatite	Ca(5)Cl(1)P(3)O(12)	1	-7.335	-5.21	-2.771	-0.5429	1.649	3.378	4.777	5.931
MIN	THCv9b0	_0461	Chromite	Fe(1)Cr(2)O(4)	1	1.571	3.15	4.962	6.617	8.246	9.53	10.57	11.43
MIN	THCv9b0	_0462	Claudetite	As(2)O(3)	1	-8.493	-4.46	0.169	4.396	8.556	11.84	14.49	16.68
MIN	THCv9b0	_0463	Clinochlore	Si(3)Al(2)Mg(5)O(18)H(8)	211.5	-71.35	-61.72	-50.66	-40.57	-30.63	-22.79	-16.45	-11.22
MIN	THCv9b0	_0464	Clinoptilolite_Ca	Si(4.9)Al(1.1)Ca(0.55)O(15.9)H(7.8)	209.7	1.251	2.35	3.611	4.763	5.896	6.789	7.512	8.109
MIN	THCv9b0	_0465	Clinoptilolite_K	Si(4.9)Al(1.1)K(1.1)O(14.7)H(5.4)	210.7	0.2659	1.23	2.337	3.347	4.342	5.126	5.761	6.284
MIN	THCv9b0	_0466	Clinoptilolite_Na	Si(4.9)Al(1.1)Na(1.1)O(15.5)H(7)	214.8	-0.9117	0.09	1.24	2.29	3.323	4.138	4.797	5.341
MIN	THCv9b0	_0467	Corundum	Al(2)O(3)	1	-22.45	-18.3	-13.54	-9.194	-4.917	-1.544	1.184	3.437
MIN	THCv9b0	_0468	Cotunnite	Cl(2)Pb(1)	1	5.229	4.81	4.329	3.889	3.456	3.115	2.839	2.611
MIN	THCv9b0	_0469	Cr(OH)2(H2PO4)	P(1)Cr(1)O(6)H(4)	1	9.529	8.245	6.771	5.425	4.1	3.055	2.21	1.512
MIN	THCv9b0	_0470	Cr(OH)2	Cr(1)O(2)H(2)	1	-33.18	-29.76	-25.84	-22.26	-18.73	-15.96	-13.71	-11.85
MIN	THCv9b0	_0471	Cr(OH)3	Cr(1)O(3)H(3)	1	1.321	1.635	1.995	2.324	2.648	2.903	3.11	3.28
MIN	THCv9b0	_0472	Cr	Cr(1)	1	-98.88	-89.66	-79.08	-69.41	-59.9	-52.4	-46.34	-41.33
MIN	THCv9b0	_0473	Cr2(SO4)3	S(3)Cr(2)O(12)	1	12.17	13.89	15.87	17.67	19.45	20.85	21.98	22.92
MIN	THCv9b0	_0474	Cr2O3	Cr(2)O(3)	1	10.08	10.52	11.03	11.49	11.95	12.31	12.6	12.84
MIN	THCv9b0	_0475	Cr2S3	S(3)Cr(2)	1	-442	-399.8	-351.4	-307.2	-263.6	-229.3	-201.5	-178.6
MIN	THCv9b0	_0476	CrCl2	Cl(2)Cr(1)	1	-35.36	-31.49	-27.05	-23	-19.01	-15.87	-13.32	-11.22
MIN	THCv9b0	_0477	CrCl3	Cl(3)Cr(1)	1	-12.85	-11.06	-8.991	-7.107	-5.252	-3.79	-2.607	-1.63
MIN	THCv9b0	_0478	CrO2	Cr(1)O(2)	1	8.863	8.69	8.491	8.31	8.131	7.99	7.877	7.782
MIN	THCv9b0	_0479	CrO3	Cr(1)O(3)	1	2.858	3.02	3.205	3.375	3.541	3.672	3.779	3.866
MIN	THCv9b0	_0482	CrS	S(1)Cr(1)	1	-175.4	-158.7	-139.5	-121.9	-104.6	-90.97	-79.94	-70.84
MIN	THCv9b0	_0483	Cristobalite	Si(1)O(2)	1	3.425	3.16	2.856	2.579	2.306	2.091	1.917	1.773
MIN	THCv9b0	_0484	Crocoite	Cr(1)Pb(1)O(4)	1	13.33	12.55	11.65	10.83	10.02	9.379	8.863	8.436
MIN	THCv9b0	_0485	Cronstedtite-Th	Si(1)Fe(4)O(9)H(4)	76.8	-0.0384	0.86	1.891	2.833	3.76	4.491	5.082	5.57
MIN	THCv9b0	_0486	Cu	Cu(1)	1	-35.05	-31.6	-27.65	-24.03	-20.48	-17.68	-15.41	-13.54
MIN	THCv9b0	_0488	Dawsonite	Al(1)Na(1)C(1)O(5)H(2)	1	5.012	6	7.134	8.17	9.19	9.993	10.64	11.18
MIN	THCv9b0	_0489	Diaspore	Al(1)O(2)H(1)	1	-8.604	-6.86	-4.858	-3.03	-1.231	0.1873	1.335	2.282
MIN	THCv9b0	_0490	Dickite	Si(2)Al(2)O(9)H(4)	1	-12.36	-9.39	-5.981	-2.868	0.1955	2.611	4.566	6.179
MIN	THCv9b0	_0491	Dolomite	Mg(1)Ca(1)C(2)O(6)	64.37	16.54	17.12	17.78	18.39	18.98	19.45	19.83	20.14
MIN	THCv9b0	_0492	Eastonite	Si(2)Al(3)Mg(2)K(1)O(12)H(2)	147.5	-54.63	-46.32	-36.78	-28.08	-19.51	-12.75	-7.282	-2.769
MIN	THCv9b0	_0493	Epsonite	Mg(1)S(1)O(11)H(14)	1	2.056	1.88	1.678	1.493	1.311	1.168	1.052	0.9562
MIN	THCv9b0	_0494	Ettringite	Al(2)Ca(6)S(3)O(50)H(64)	710.3	-63.06	-56.97	-49.98	-43.6	-37.31	-32.36	-28.35	-25.04
MIN	THCv9b0	_0495	Ettringite-Fe	Fe(2)Ca(6)S(3)O(50)H(64)	711.8	-39.92	-37.58	-34.89	-32.44	-30.02	-28.12	-26.58	-25.31
MIN	THCv9b0	_0496	Fayalite	Si(1)Fe(2)O(4)	1	-22.12	-19.51	-16.51	-13.77	-11.07	-8.945	-7.224	-5.804
MIN	THCv9b0	_0497	Fe(OH)2	Fe(1)O(2)H(2)	1	-14.35	-12.76	-10.94	-9.272	-7.634	-6.341	-5.296	-4.434
MIN	THCv9b0	_0498	Fe(PO4)	Fe(1)P(1)O(4)	1	16.01	14.72	13.25	11.9	10.57	9.523	8.676	7.977
MIN	THCv9b0	_0499	Fe	Fe(1)	1	-64.78	-58.85	-52.04	-45.83	-39.71	-34.89	-30.99	-27.77
MIN	THCv9b0	_0502	FeMoO4	Fe(1)Mo(1)O(4)	1	8.165	8.35	8.562	8.756	8.947	9.097	9.219	9.319
MIN	THCv9b0	_0503	FeO	Fe(1)O(1)	1	-15.03	-13.37	-11.46	-9.714	-7.997	-6.642	-5.547	-4.642
MIN	THCv9b0	_0508	Fluorapatite	Ca(5)F(1)P(3)O(12)	1	-0.9436	0.91	3.038	4.981	6.893	8.401	9.62	10.63
MIN	THCv9b0	_0509	Fluorite	Ca(1)F(2)	1	10.91	10.6	10.24	9.909	9.585	9.329	9.121	8.95
MIN	THCv9b0	_0510	Foshagite	Si(3)Ca(4)O(11.5)H(3)	160.7	-72.06	-65.96	-58.96	-52.57	-46.28	-41.32	-37.31	-34
MIN	THCv9b0	_0511	Friedel-salt	Al(2)Ca(4)Cl(2)O(16)H(20)	276.2	-82.73	-74.93	-65.98	-57.81	-49.77	-43.43	-38.3	-34.06
MIN	THCv9b0	_0512	Galena	S(1)Pb(1)	1	-136	-123.4	-109	-95.76	-82.76	-72.51	-64.22	-57.37
MIN	THCv9b0	_0513	Gaylussite	Ca(1)Na(2)C(2)O(11)H(10)	1	9.929	9.43	8.858	8.335	7.821	7.415	7.087	6.816
MIN	THCv9b0	_0514	Gibbsite	Al(1)O(3)H(3)	1	-9.388	-7.74	-5.849	-4.122	-2.422	-1.081	0.0027	0.8977
MIN	THCv9b0	_0515	Gismondine	Si(4)Al(4)Ca(2)O(25)H(18)	315.1	-46.66	-39.01	-30.23	-22.21	-14.32	-8.099	-3.066	1.089
MIN	THCv9b0	_0516	Glaserite	Na(2)K(6)S(4)O(16)	1	8.867	7.61	6.168	4.851	3.555	2.533	1.706	1.023
MIN	THCv9b0	_0517	Glauberite	Ca(1)Na(2)S(2)O(8)	1	-2.181	-1.97	-1.728	-1.507	-1.289	-1.117	-0.9784	-0.8638
MIN	THCv9b0	_0518	Glauconite	Si(3.75)Al(0.5)Fe(1.5)Mg(0.25)K(0.75)O(12)H(2)	139.8	8.649	8.746	8.858	8.96	9.06	9.139	9.203	9.256
MIN	THCv9b0	_0519	Goethite	Fe(1)O(2)H(1)	1	8.694	8.095	7.407	6.779	6.162	5.674	5.28	4.955
MIN	THCv9b0	_0520	Greenalite	Si(2)Fe(3)O(9)H(4)	115	-24.61	-21.77	-18.51	-15.53	-12.6	-10.29	-8.417	-6.873
MIN	THCv9b0	_0521	Gypsum	Ca(1)S(1)O(6)H(4)	1	4.593	4.61	4.629	4.647	4.664	4.678	4.689	4.698
MIN	THCv9b0	_0522	Gyrolite	Si(3)Ca(2)O(10.5)H(5)	137.3	-24.31	-22.34	-20.08	-18.01	-15.98	-14.38	-13.08	-12.01
MIN	THCv9b0	_0523	H2MoO4	Mo(1)O(4)H(2)	1	13.95	13.17	12.27	11.45	10.65	10.01	9.496	9.071
MIN	THCv9b0	_0524	HBeidellite-Ca	Si(3.66)Al(2.34)Ca(0.17)O(16.45)H(10.9)	214.6	-4.683	-2.11	0.8439	3.541	6.196	8.289	9.983	11.38
MIN	THCv9b0	_0525	HBeidellite-K	Si(3.66)Al(2.34)K(0.34)O(13.96)H(5.92)	168.7	-4.92	-2.24	0.8363	3.645	6.41	8.59	10.35	11.81
MIN	THCv9b0	_0526	HBeidellite-Mg	Si(3.66)Al(2.34)Mg(0.17)O(16.61)H(11.22)	212.6	-4.804	-2.24	0.7029	3.39	6.035	8.12	9.807	11.2
MIN	THCv9b0	_0527	HBeidellite-Na	Si(3.66)Al(2.34)Na(0.34)O(15.84)H(9.68)	201.9	-4.61	-1.86	1.297	4.18	7.017	9.254	11.06	12.56
MIN	THCv9b0	_0528	HMontmorillonite-BCCa	Si(4)Al(1.66)Mg(0.34)Ca(0.17)O(16.45)H(10.9)	216	-4.101	-2.2	-0.0179	1.975	3.936	5.482	6.733	7.766
MIN	THCv9b0	_0529	HMontmorillonite-BCK	Si(4)Al(1.66)Mg(0.34)K(0.34)O(13.96)H(5.92)	170.1	-4.075	-2.09	0.1891	2.27	4.318	5.934	7.24	8.319
MIN	THCv9b0	_0530	HMontmorillonite-BCMg	Si(4)Al(1.66)Mg(0.51)O(16.61)H(11.22)	214.1	-4.244	-2.35	-0.1762	1.809	3.762	5.303	6.549	7.578
MIN	THCv9b0	_0531	HMontmorillonite-BCNa	Si(4)Al(1.66)Mg(0.34)Na(0.34)O(15.84)H(9.68)	203.4	-3.853	-1.79	0.5785	2.741	4.87	6.549	7.906	9.027
MIN	THCv9b0	_0532	HMontmorillonite-HCCa	Si(4)Al(1.4)Mg(0.6)Ca(0.3)O(16.45)H(10.9)	220.8	-8.331	-6.18	-3.711	-1.457	0.7617	2.511	3.927	5.095
MIN	THCv9b0	_0533	HMontmorillonite-HCK	Si(4)Al(1.4)Mg(0.6)K(0.6)O(13.96)H(5.92)	174.2	-6.18	-4.26	-2.056	-0.044	1.936	3.498	4.761	5.804
MIN	THCv9b0	_0534	HMontmorillonite-HCMg	Si(4)Al(1.4)Mg(0.9)O(16.61)H(11.22)	215.2	-8.644	-6.5	-4.039	-1.792	0.42	2.164	3.575	4.74
MIN	THCv9b0	_0535	HMontmorillonite-HCNa	Si(4)Al(1.4)Mg(0.6)Na(0.6)O(15.84)H(9.68)	206.9	-6.684	-4.56	-2.121	0.1054	2.297	4.025	5.423	6.577
MIN	THCv9b0	_0536	HNontronite-Ca	Si(3.66)Al(0.67)Fe(1.67)Ca(0.17)O(16.45)H(10.9)	214.2	17.89	17	15.98	15.05	14.14	13.42	12.83	12.35
MIN	THCv9b0	_0537	HNontronite-K	Si(3.66)Al(0.67)Fe(1.67)K(0.34)O(13.96)H(5.92)	168.3	17.65	16.87	15.98	15.16	14.35	13.72	13.21	12.78
MIN	THCv9b0	_0538	HNontronite-Mg	Si(3.66)Al(0.67)Fe(1.67)Mg(0.17)O(16.61)H(11.22)	212.7	17.6	16.7	15.67	14.73	13.81	13.08	12.49	12
MIN	THCv9b0	_0539	HNontronite-Na	Si(3.66)Al(0.67)Fe(1.67)Na(0.34)O(15.84)H(9.68)	201.6	17.97	17.26	16.45	15.7	14.97	14.39	13.93	13.54
MIN	THCv9b0	_0540	HSaponite-Ca	Si(3.66)Al(0.34)Mg(3)Ca(0.17)O(16.45)H(10.9)	223	-32.23	-28.39	-23.98	-19.95	-15.99	-12.86	-10.33	-8.245
MIN	THCv9b0	_0541	HSaponite-FeCa	Si(3.66)Al(0.34)Fe(1)Mg(2)Ca(0.17)O(16.45)H(10.9)	225.6	-31.76	-27.98	-23.64	-19.69	-15.79	-12.72	-10.23	-8.18
MIN	THCv9b0	_0542	HSaponite-FeK	Si(3.66)Al(0.34)Fe(1)Mg(2)K(0.34)O(13.96)H(5.92)	179.7	-31.99	-28.11	-23.65	-19.58	-15.57	-12.42	-9.86	-7.75
MIN	THCv9b0	_0543	HSaponite-FeMg	Si(3.66)Al(0.34)Fe(1)Mg(2.17)O(16.61)H(11.22)	223.8	-31.84	-28.07	-23.75	-19.8	-15.91	-12.85	-10.37	-8.32
MIN	THCv9b0	_0544	HSaponite-FeNa	Si(3.66)Al(0.34)Fe(1)Mg(2)Na(0.34)O(15.84)H(9.68)	213	-31.67	-27.72	-23.18	-19.04	-14.96	-11.74	-9.14	-6.993
MIN	THCv9b0	_0545	HSaponite-K	Si(3.66)Al(0.34)Mg(3)K(0.34)O(13.96)H(5.92)	177.1	-32.47	-28.52	-23.99	-19.85	-15.77	-12.56	-9.96	-7.815
MIN	THCv9b0	_0546	HSaponite-Mg	Si(3.66)Al(0.34)Mg(3.17)O(16.61)H(11.22)	221.1	-32.34	-28.51	-24.11	-20.09	-16.14	-13.02	-10.5	-8.415
MIN	THCv9b0	_0547	HSaponite-Na	Si(3.66)Al(0.34)Mg(3)Na(0.34)O(15.84)H(9.68)	210.4	-32.15	-28.13	-23.52	-19.3	-15.16	-11.89	-9.241	-7.057
MIN	THCv9b0	_0548	HVermiculite-Ca	Si(314)Al(86)Mg(300)Ca(43)O(1645)H(1090)Div(100)	219.4	-108.8	-97.85	-85.28	-73.8	-62.5	-53.59	-46.38	-40.43
MIN	THCv9b0	_0549	HVermiculite-K	Si(314)Al(86)Mg(300)K(86)O(1396)H(592)Div(100)	175.5	-97.49	-87.71	-76.49	-66.24	-56.15	-48.2	-41.77	-36.46
MIN	THCv9b0	_0550	HVermiculite-Mg	Si(3.14)Al(0.86)Mg(3.43)O(16.61)H(11.22)	222.2	-76.6	-68.21	-58.58	-49.78	-41.12	-34.3	-28.77	-24.22
MIN	THCv9b0	_0551	HVermiculite-Na	Si(314)Al(86)Mg(300)Na(86)O(1584)H(968)Div(100)	210.1	-107.3	-96.55	-84.16	-72.84	-61.7	-52.92	-45.81	-39.95
MIN	THCv9b0	_0552	Halite	Na(1)Cl(1)	1	-1.531	-1.59	-1.658	-1.72	-1.782	-1.83	-1.869	-1.901
MIN	THCv9b0	_0553	Halloysite	Si(2)Al(2)O(9)H(4)	1	-13.41	-10.32	-6.779	-3.545	-0.3619	2.148	4.178	5.854
MIN	THCv9b0	_0555	Heazlewoodite	S(2)Ni(3)	1	-334.3	-302.3	-265.5	-232	-198.9	-172.9	-151.8	-134.4
MIN	THCv9b0	_0556	Hematite	Fe(2)O(3)	1	19.18	17.99	16.63	15.38	14.16	13.19	12.41	11.76
MIN	THCv9b0	_0557	Hemicarboaluminate	Al(4)Ca(8)C(1)O(38)H(44)	569	-192.3	-173.2	-151.3	-131.3	-111.7	-96.18	-83.64	-73.29
MIN	THCv9b0	_0558	Heulandite_Ca	Si(6.86)Al(2.14)Ca(1.07)O(24.17)H(12.34)	322.1	-4.947	-2.46	0.3949	3.002	5.567	7.591	9.227	10.58
MIN	THCv9b0	_0559	Heulandite_Na	Si(6.86)Al(2.14)Na(2.14)O(24.17)H(12.34)	325	-5.089	-2.8	-0.1721	2.228	4.589	6.452	7.958	9.202
MIN	THCv9b0	_0560	Hexahydrite	Mg(1)S(1)O(10)H(12)	1	1.566	1.64	1.725	1.803	1.879	1.94	1.988	2.029
MIN	THCv9b0	_0561	Hillebrandite	Si(1)Ca(2)O(5.17)H(2.34)	72.58	-40.46	-36.95	-32.92	-29.23	-25.61	-22.75	-20.44	-18.53
MIN	THCv9b0	_0562	Hydrocerussite	C(2)Pb(3)O(8)H(2)	1	17.83	17.91	18	18.09	18.18	18.24	18.3	18.34
MIN	THCv9b0	_0563	Hydrophilite	Ca(1)Cl(2)	1	-13.07	-11.77	-10.27	-8.905	-7.559	-6.498	-5.64	-4.931
MIN	THCv9b0	_0564	Hydrotalcite	Al(2)Mg(4)O(17)H(20)	227.4	-83.1	-73.74	-62.99	-53.18	-43.52	-35.9	-29.74	-24.65
MIN	THCv9b0	_0565	Hydrotalcite-CO3	Al(2)Mg(4)C(1)O(17)H(16)	231.5	-59.56	-50.86	-40.87	-31.76	-22.78	-15.7	-9.979	-5.253
MIN	THCv9b0	_0566	Hydroxyapatite	Ca(5)P(3)O(13)H(1)	1	-17.21	-14.35	-11.06	-8.065	-5.113	-2.785	-0.9014	0.6533
MIN	THCv9b0	_0567	Illite-Al	Si(3.15)Al(2.85)K(0.85)O(12)H(2)	139	-17.29	-13.02	-8.117	-3.64	0.7654	4.24	7.051	9.371
MIN	THCv9b0	_0568	Illite-FeII	Si(3.4)Al(2.35)Fe(0.25)K(0.85)O(12)H(2)	140.7	-12.92	-9.45	-5.465	-1.827	1.754	4.579	6.863	8.749
MIN	THCv9b0	_0569	Illite-Mg	Si(3.4)Al(2.35)Mg(0.25)K(0.85)O(12)H(2)	140.1	-14.63	-11.01	-6.857	-3.064	0.668	3.611	5.992	7.958
MIN	THCv9b0	_0570	Illite-Smec_ISCz-1(2.996H2O)	Si(3.565)Al(2.152)Fe(0.067)Mg(0.218)Na(0.134)K(0.53)O(14.996)H(7.992)	192.4	-16.76	-13.23	-9.172	-5.471	-1.829	1.044	3.368	5.286
MIN	THCv9b0	_0571	Illite/smectiteISCz-	Si(3.559)Al(2.169)Fe(0.045)Mg(0.255)Ca(0.092)K(0.439)O(12)H(2)	137.1	-14.15	-10.61	-6.55	-2.841	0.8096	3.688	6.017	7.939
MIN	THCv9b0	_0572	Illite_Imt-2	Si(3.387)Al(2.04)Fe(0.376)Mg(0.241)Na(0.044)K(0.762)O(12)H(2)	139.2	-12.3	-9.062	-5.346	-1.952	1.388	4.022	6.153	7.912
MIN	THCv9b0	_0573	Jaffeite	Si(2)Ca(6)O(13)H(6)	174.4	-124.3	-114.1	-102.3	-91.64	-81.11	-72.8	-66.08	-60.53
MIN	THCv9b0	_0574	Jennite	Si(6)Ca(9)O(32)H(22)	456.4	-159.4	-147.3	-133.5	-120.9	-108.4	-98.62	-90.69	-84.14
MIN	THCv9b0	_0577	K	K(1)	1	-77.27	-70.98	-63.77	-57.18	-50.7	-45.58	-41.45	-38.03
MIN	THCv9b0	_0578	K-carbonate	K(2)C(1)O(4.5)H(3)	1	-3.049	-3.03	-3.008	-2.988	-2.969	-2.953	-2.941	-2.93
MIN	THCv9b0	_0580	K2CO3	K(2)C(1)O(3)	1	-5.92	-5.41	-4.825	-4.29	-3.764	-3.35	-3.014	-2.737
MIN	THCv9b0	_0581	K2O	K(2)O(1)	1	-90.96	-84.11	-76.25	-69.08	-62.01	-56.45	-51.94	-48.22
MIN	THCv9b0	_0584	KFe(CrO4)2(H2O)2	Fe(1)K(1)Cr(2)O(10)H(4)	1	29.9	27.88	25.55	23.42	21.33	19.68	18.35	17.25
MIN	THCv9b0	_0586	KH2PO4	K(1)P(1)O(4)H(2)	1	0.6857	0.37	0.0077	-0.3232	-0.6488	-0.9056	-1.113	-1.285
MIN	THCv9b0	_0587	Kainite	Mg(1)K(1)Cl(1)S(1)O(7)H(6)	1	-0.0176	0.19	0.4283	0.646	0.8602	1.029	1.166	1.279
MIN	THCv9b0	_0588	Kalicinite	K(1)C(1)O(3)H(1)	1	10.62	10.06	9.417	8.829	8.251	7.795	7.427	7.122
MIN	THCv9b0	_0589	Kaolinite	Si(2)Al(2)O(9)H(4)	99.34	-9.231	-6.51	-3.386	-0.5339	2.273	4.487	6.278	7.756
MIN	THCv9b0	_0590	Katoite	Si(1)Al(2)Ca(3)O(12)H(8)	141.5	-79.91	-71.16	-61.12	-51.95	-42.92	-35.8	-30.05	-25.29
MIN	THCv9b0	_0591	Lanarkite	S(1)Pb(2)O(5)	1	-3.259	-2.63	-1.908	-1.248	-0.5995	-0.0878	0.3262	0.6679
MIN	THCv9b0	_0592	Lansfordite	Mg(1)C(1)O(8)H(10)	1	5.086	5.04	4.987	4.938	4.89	4.853	4.822	4.797
MIN	THCv9b0	_0593	Laumontite	Si(4)Al(2)Ca(1)O(16)H(8)	207.5	-15.12	-11.7	-7.769	-4.179	-0.6469	2.139	4.393	6.253
MIN	THCv9b0	_0595	Lawrencite	Fe(1)Cl(2)	1	-10.21	-8.89	-7.372	-5.986	-4.622	-3.547	-2.677	-1.959
MIN	THCv9b0	_0596	Leonhardtite	Mg(1)S(1)O(8)H(8)	1	0.5047	0.89	1.332	1.736	2.134	2.447	2.701	2.91
MIN	THCv9b0	_0597	Leonite	Mg(1)K(2)S(2)O(12)H(8)	1	4.225	3.98	3.699	3.442	3.189	2.989	2.828	2.695
MIN	THCv9b0	_0598	Lepidocrocite	Fe(1)O(2)H(1)	1	8.29	7.735	7.098	6.516	5.943	5.492	5.126	4.825
MIN	THCv9b0	_0599	Litharge	Pb(1)O(1)	1	-13.68	-12.63	-11.42	-10.32	-9.24	-8.386	-7.695	-7.124
MIN	THCv9b0	_0600	Lizardite	Si(2)Mg(3)O(9)H(4)	107.5	-37.06	-33.1	-28.55	-24.39	-20.31	-17.08	-14.47	-12.32
MIN	THCv9b0	_0602	Maghemite(disord)	Fe(2)O(3)	1	14.43	13.66	12.78	11.97	11.17	10.54	10.04	9.619
MIN	THCv9b0	_0603	Maghemite(ord)	Fe(2)O(3)	1	14.22	13.45	12.57	11.76	10.96	10.34	9.828	9.409
MIN	THCv9b0	_0604	Magnesite(nat)	Mg(1)C(1)O(3)	1	8.521	8.91	9.357	9.765	10.17	10.48	10.74	10.95
MIN	THCv9b0	_0605	Magnesite(syn)	Mg(1)C(1)O(3)	1	7.636	8.1	8.633	9.119	9.597	9.975	10.28	10.53
MIN	THCv9b0	_0606	Magnetite	Fe(3)O(4)	1	6.269	6.56	6.894	7.199	7.5	7.736	7.928	8.086
MIN	THCv9b0	_0608	Margarite	Si(2)Al(4)Ca(1)O(12)H(2)	129.6	-45.31	-37	-27.46	-18.75	-10.18	-3.415	2.053	6.568
MIN	THCv9b0	_0609	Massicot	Pb(1)O(1)	1	-13.81	-12.74	-11.51	-10.39	-9.28	-8.409	-7.703	-7.121
MIN	THCv9b0	_0610	Melanterite	Fe(1)S(1)O(11)H(14)	1	2.539	2.21	1.832	1.487	1.147	0.8789	0.6621	0.4832
MIN	THCv9b0	_0611	Mercallite	K(1)S(1)O(4)H(1)	1	1.391	1.4	1.411	1.421	1.431	1.438	1.444	1.45
MIN	THCv9b0	_0612	Merlinoite_K	Si(1.96)Al(1.04)K(1.04)O(7.69)H(3.38)	112.9	-11.18	-9.49	-7.546	-5.771	-4.024	-2.646	-1.531	-0.6112
MIN	THCv9b0	_0613	Merlinoite_Na	Si(1.96)Al(1.04)Na(1.04)O(8.27)H(4.54)	114	-12.15	-10.3	-8.178	-6.24	-4.333	-2.829	-1.612	-0.6075
MIN	THCv9b0	_0617	Mg(SO4)	Mg(1)S(1)O(4)	1	-10.94	-9.1	-6.992	-5.066	-3.172	-1.677	-0.4689	0.5288
MIN	THCv9b0	_0618	Mg(SO4)(H2O)	Mg(1)S(1)O(5)H(2)	1	-0.7052	0.12	1.067	1.932	2.783	3.455	3.998	4.446
MIN	THCv9b0	_0619	Mg	Mg(1)	1	-134.7	-122.8	-109	-96.47	-84.12	-74.38	-66.5	-60
MIN	THCv9b0	_0620	Mg-oxychlorur	Mg(2)Cl(1)O(7)H(11)	1	-28.51	-26.03	-23.18	-20.58	-18.02	-16.01	-14.37	-13.03
MIN	THCv9b0	_0621	Mg3(PO4)2	Mg(3)P(2)O(8)	1	-19.25	-15.82	-11.88	-8.281	-4.74	-1.947	0.3115	2.176
MIN	THCv9b0	_0624	Mg5(CO3)4(OH)2(H2O)4	Mg(5)C(4)O(18)H(10)	1	6.543	10.31	14.63	18.58	22.47	25.53	28.01	30.06
MIN	THCv9b0	_0625	MgCl2	Mg(1)Cl(2)	1	-24.59	-22.03	-19.09	-16.41	-13.77	-11.69	-10.01	-8.619
MIN	THCv9b0	_0629	MgCrO4	Mg(1)Cr(1)O(4)	1	94.01	86.99	78.94	71.58	64.34	58.63	54.02	50.21
MIN	THCv9b0	_0630	MgF2	Mg(1)F(2)	1	9.004	9.22	9.469	9.695	9.919	10.09	10.24	10.35
MIN	THCv9b0	_0631	MgMoO4	Mg(1)Mo(1)O(4)	1	-0.3696	0.64	1.799	2.857	3.899	4.72	5.384	5.933
MIN	THCv9b0	_0632	Microcline	Si(3)Al(1)K(1)O(8)	108.7	-0.9554	-0.05	0.9892	1.938	2.872	3.609	4.204	4.696
MIN	THCv9b0	_0633	Millerite	S(1)Ni(1)	1	-141.7	-128.1	-112.6	-98.35	-84.35	-73.32	-64.39	-57.02
MIN	THCv9b0	_0634	Minium	Pb(3)O(4)	1	-32.82	-30.54	-27.92	-25.54	-23.19	-21.33	-19.83	-18.59
MIN	THCv9b0	_0635	Minnesotaite	Si(4)Fe(3)O(12)H(2)	148.5	-17.31	-14.93	-12.2	-9.702	-7.247	-5.31	-3.743	-2.45
MIN	THCv9b0	_0636	Mirabilite	Na(2)S(1)O(14)H(20)	1	2.504	1.23	-0.2327	-1.568	-2.883	-3.92	-4.758	-5.45
MIN	THCv9b0	_0647	Mo	Mo(1)	1	-120.5	-109.4	-96.64	-84.99	-73.53	-64.49	-57.18	-51.14
MIN	THCv9b0	_0649	MoO2	Mo(1)O(2)	1	-14.99	-13.11	-10.95	-8.982	-7.042	-5.513	-4.276	-3.255
MIN	THCv9b0	_0650	MoO3	Mo(1)O(3)	1	12.53	11.98	11.35	10.78	10.22	9.777	9.418	9.122
MIN	THCv9b0	_0651	MoS2	S(2)Mo(1)	1	-275.8	-249.6	-219.6	-192.2	-165.2	-143.9	-126.7	-112.5
MIN	THCv9b0	_0652	MoS3	S(3)Mo(1)	1	-382.8	-346.7	-305.3	-267.5	-230.2	-200.9	-177.1	-157.5
MIN	THCv9b0	_0653	Monocarboaluminate	Al(200)Ca(400)C(100)O(1968)H(2136)Div(100)	262	-78.57	-70.3	-60.8	-52.13	-43.6	-36.87	-31.43	-26.93
MIN	THCv9b0	_0654	Monosulfate-Fe	Fe(2)Ca(4)S(1)O(22)H(24)	316.1	-53.56	-49.08	-43.93	-39.24	-34.61	-30.97	-28.02	-25.58
MIN	THCv9b0	_0655	Monosulfoaluminate	Al(2)Ca(4)S(1)O(22)H(24)	311.3	-81.72	-73.07	-63.14	-54.08	-45.15	-38.12	-32.43	-27.73
MIN	THCv9b0	_0656	Montmorillonite-BCCa	Si(4)Al(1.66)Mg(0.34)Ca(0.17)O(12)H(2)	135.6	-6.701	-4.2	-1.329	1.293	3.873	5.908	7.554	8.913
MIN	THCv9b0	_0657	Montmorillonite-BCK	Si(4)Al(1.66)Mg(0.34)K(0.34)O(12)H(2)	134.7	-4.994	-2.81	-0.3032	1.986	4.239	6.015	7.452	8.639
MIN	THCv9b0	_0658	Montmorillonite-BCMg	Si(4)Al(1.66)Mg(0.51)O(12)H(2)	131.6	-6.213	-3.69	-0.7937	1.851	4.454	6.506	8.167	9.537
MIN	THCv9b0	_0659	Montmorillonite-BCNa	Si(4)Al(1.66)Mg(0.34)Na(0.34)O(12)H(2)	134	-5.72	-3.39	-0.716	1.726	4.129	6.024	7.557	8.822
MIN	THCv9b0	_0660	Montmorillonite-HCCa	Si(4)Al(1.4)Mg(0.6)Ca(0.3)O(12)H(2)	140.3	-9.518	-6.89	-3.873	-1.119	1.592	3.73	5.459	6.887
MIN	THCv9b0	_0661	Montmorillonite-HCK	Si(4)Al(1.4)Mg(0.6)K(0.6)O(12)H(2)	138.8	-6.498	-4.43	-2.057	0.111	2.244	3.926	5.287	6.41
MIN	THCv9b0	_0662	Montmorillonite-HCMg	Si(4)Al(1.4)Mg(0.9)O(12)H(2)	133.3	-8.646	-5.98	-2.919	-0.1244	2.626	4.795	6.55	7.998
MIN	THCv9b0	_0663	Montmorillonite-HCNa	Si(4)Al(1.4)Mg(0.6)Na(0.6)O(12)H(2)	137.5	-7.775	-5.45	-2.781	-0.3446	2.054	3.945	5.475	6.738
MIN	THCv9b0	_0664	Mordenite_Ca	Si(4.97)Al(1.03)Ca(0.515)O(15.1)H(6.2)	209.8	1.721	2.92	4.296	5.553	6.789	7.765	8.554	9.205
MIN	THCv9b0	_0665	Mordenite_Oregon	Si(5.06)Al(0.94)Ca(0.289)Na(0.362)O(15.468)H(6.936)	212.4	3.499	4.16	4.919	5.612	6.295	6.833	7.268	7.627
MIN	THCv9b0	_0666	Muscovite	Si(3)Al(3)K(1)O(12)H(2)	140.8	-17.47	-13.04	-7.958	-3.317	1.25	4.852	7.765	10.17
MIN	THCv9b0	_0668	Na	Na(1)	1	-73.48	-67.39	-60.39	-54	-47.71	-42.75	-38.74	-35.42
MIN	THCv9b0	_0669	Na2(CO3)	Na(2)C(1)O(3)	1	-1.548	-1.12	-0.6284	-0.1795	0.2623	0.6107	0.8925	1.125
MIN	THCv9b0	_0670	Na2B4O7	Na(2)B(4)O(7)	1	16.1	16.06	16.01	15.97	15.93	15.9	15.87	15.85
MIN	THCv9b0	_0671	Na2B4O7(H2O)10	Na(2)B(4)O(17)H(20)	1	26.85	24.58	21.97	19.59	17.25	15.4	13.9	12.67
MIN	THCv9b0	_0672	Na2CO3(H2O)7	Na(2)C(1)O(10)H(14)	1	1.144	0.46	-0.3256	-1.043	-1.749	-2.306	-2.756	-3.128
MIN	THCv9b0	_0673	Na2HPO4	Na(2)P(1)O(4)H(1)	1	-9.804	-9.24	-8.592	-8.001	-7.419	-6.96	-6.589	-6.283
MIN	THCv9b0	_0674	Na2O	Na(2)O(1)	1	-73.1	-67.46	-60.99	-55.08	-49.26	-44.67	-40.96	-37.9
MIN	THCv9b0	_0675	Na3PO4	Na(3)P(1)O(4)	1	-25.22	-23.52	-21.57	-19.78	-18.02	-16.64	-15.52	-14.59
MIN	THCv9b0	_0676	NaBO2	Na(1)B(1)O(2)	1	-4.21	-3.62	-2.943	-2.325	-1.716	-1.236	-0.848	-0.5275
MIN	THCv9b0	_0678	NaH2PO4	Na(1)P(1)O(4)H(2)	1	-2.398	-2.3	-2.187	-2.084	-1.982	-1.902	-1.837	-1.784
MIN	THCv9b0	_0679	Nahcolite	Na(1)C(1)O(3)H(1)	1	11.28	10.74	10.12	9.563	9.01	8.574	8.221	7.93
MIN	THCv9b0	_0680	Natrolite	Si(3)Al(2)Na(2)O(12)H(4)	169.2	-22.9	-19.33	-15.24	-11.5	-7.817	-4.915	-2.568	-0.6303
MIN	THCv9b0	_0681	Natron	Na(2)C(1)O(13)H(20)	1	1.87	0.83	-0.364	-1.454	-2.527	-3.373	-4.058	-4.623
MIN	THCv9b0	_0682	Nesquehonite	Mg(1)C(1)O(6)H(6)	1	4.74	5.1	5.513	5.889	6.26	6.553	6.789	6.985
MIN	THCv9b0	_0684	Ni(CO3)(H2O)11/2	C(1)Ni(1)O(8.5)H(11)	1	7.691	7.52	7.323	7.144	6.967	6.828	6.715	6.622
MIN	THCv9b0	_0685	Ni(OH)2	Ni(1)O(2)H(2)	1	-12.38	-11.03	-9.477	-8.058	-6.663	-5.562	-4.671	-3.936
MIN	THCv9b0	_0686	Ni(SO4)	S(1)Ni(1)O(4)	1	-6.21	-4.75	-3.074	-1.543	-0.0368	1.151	2.112	2.905
MIN	THCv9b0	_0687	Ni(SO4)(H2O)6	S(1)Ni(1)O(10)H(12)	1	2.322	2.25	2.167	2.092	2.018	1.959	1.912	1.873
MIN	THCv9b0	_0688	Ni(SO4)(H2O)7	S(1)Ni(1)O(11)H(14)	1	2.465	2.27	2.046	1.842	1.64	1.482	1.353	1.247
MIN	THCv9b0	_0689	Ni	Ni(1)	1	-56.38	-51.01	-44.85	-39.22	-33.68	-29.32	-25.79	-22.87
MIN	THCv9b0	_0690	Ni11As8	Ni(11)As(8)	1	-978.9	-874.8	-755.2	-646.1	-538.7	-454	-385.5	-328.9
MIN	THCv9b0	_0692	Ni3(AsO4)2(H2O)8	Ni(3)As(2)O(16)H(16)	1	27.32	28.1	29	29.82	30.63	31.27	31.79	32.22
MIN	THCv9b0	_0693	Ni3(PO4)2	P(2)Ni(3)O(8)	1	-13.27	-10.25	-6.788	-3.625	-0.5113	1.944	3.93	5.57
MIN	THCv9b0	_0694	Ni5As2	Ni(5)As(2)	1	-360.3	-323.2	-280.5	-241.6	-203.2	-173	-148.5	-128.4
MIN	THCv9b0	_0695	NiAs	Ni(1)As(1)	1	-105.6	-94.22	-81.19	-69.29	-57.57	-48.34	-40.86	-34.7
MIN	THCv9b0	_0696	NiCl2	Cl(2)Ni(1)	1	-10.02	-8.67	-7.119	-5.703	-4.309	-3.209	-2.32	-1.586
MIN	THCv9b0	_0697	NiCl2(H2O)2	Cl(2)Ni(1)O(2)H(4)	1	-5.681	-4.92	-4.046	-3.249	-2.464	-1.845	-1.344	-0.9305
MIN	THCv9b0	_0698	NiCl2(H2O)4	Cl(2)Ni(1)O(4)H(8)	1	-4.116	-3.82	-3.481	-3.171	-2.865	-2.625	-2.43	-2.27
MIN	THCv9b0	_0699	NiCl2(H2O)6	Cl(2)Ni(1)O(6)H(12)	1	-3.031	-3.04	-3.05	-3.059	-3.068	-3.075	-3.081	-3.086
MIN	THCv9b0	_0700	NiF2	F(2)Ni(1)	1	-0.9169	0.18	1.439	2.589	3.72	4.613	5.335	5.931
MIN	THCv9b0	_0701	Nontronite-Ca	Si(3.66)Al(0.67)Fe(1.67)Ca(0.17)O(12)H(2)	133.7	17.31	17	16.65	16.32	16.01	15.76	15.55	15.39
MIN	THCv9b0	_0702	Nontronite-K	Si(3.66)Al(0.67)Fe(1.67)K(0.34)O(12)H(2)	132.8	18.78	18.17	17.48	16.84	16.22	15.72	15.33	15
MIN	THCv9b0	_0703	Nontronite-Mg	Si(3.66)Al(0.67)Fe(1.67)Mg(0.17)O(12)H(2)	129.7	17.83	17.54	17.21	16.91	16.61	16.37	16.18	16.02
MIN	THCv9b0	_0704	Nontronite-Na	Si(3.66)Al(0.67)Fe(1.67)Na(0.34)O(12)H(2)	132.1	18.14	17.67	17.13	16.64	16.16	15.78	15.48	15.22
MIN	THCv9b0	_0705	Nontronite_Nau-2	Si(3.458)Al(0.818)Fe(1.688)Mg(0.068)Ca(0.247)K(0.02)O(12)H(2)	136.4	12.64	12.97	13.35	13.7	14.04	14.31	14.53	14.7
MIN	THCv9b0	_0706	Okenite	Si(2)Ca(1)O(7)H(4)	94.77	-9.892	-9.18	-8.363	-7.617	-6.883	-6.304	-5.835	-5.449
MIN	THCv9b0	_0707	Orpiment	S(3)As(2)	1	-415.2	-373.3	-325.2	-281.3	-238.1	-204	-176.4	-153.7
MIN	THCv9b0	_0708	P	P(1)	1	-154.3	-140.5	-124.7	-110.3	-96.08	-84.87	-75.81	-68.34
MIN	THCv9b0	_0709	Paragonite	Si(3)Al(3)Na(1)O(12)H(2)	132.1	-21.64	-16.8	-11.25	-6.179	-1.19	2.744	5.927	8.554
MIN	THCv9b0	_0712	Pb(HPO4)	P(1)Pb(1)O(4)H(1)	1	4.513	4.25	3.947	3.671	3.399	3.185	3.012	2.868
MIN	THCv9b0	_0713	Pb(OH)2	Pb(1)O(2)H(2)	1	-14.41	-13.51	-12.48	-11.53	-10.6	-9.872	-9.28	-8.791
MIN	THCv9b0	_0714	Pb	Pb(1)	1	-51.71	-47.24	-42.11	-37.42	-32.81	-29.17	-26.23	-23.8
MIN	THCv9b0	_0715	Pb2(SiO4)	Si(1)Pb(2)O(4)	1	-17.2	-15.89	-14.39	-13.02	-11.67	-10.61	-9.751	-9.041
MIN	THCv9b0	_0717	Pb3(PO4)2	P(2)Pb(3)O(8)	1	5.203	5.26	5.325	5.385	5.444	5.49	5.527	5.558
MIN	THCv9b0	_0719	PbB2O4	B(2)Pb(1)O(4)	1	10.91	10.87	10.82	10.77	10.73	10.69	10.66	10.64
MIN	THCv9b0	_0720	PbF2	F(2)Pb(1)	1	7.625	7.52	7.4	7.29	7.182	7.097	7.028	6.971
MIN	THCv9b0	_0721	PbMoO4	Mo(1)Pb(1)O(4)	1	16.69	15.8	14.77	13.84	12.91	12.18	11.6	11.11
MIN	THCv9b0	_0722	PbSiO3(Glass)	Si(1)Pb(1)O(3)	1	-7.19	-6.6	-5.922	-5.304	-4.695	-4.215	-3.826	-3.506
MIN	THCv9b0	_0723	Pentahydrite	Mg(1)S(1)O(9)H(10)	1	1.052	1.28	1.541	1.78	2.014	2.199	2.349	2.473
MIN	THCv9b0	_0724	Periclase	Mg(1)O(1)	1	-24	-21.58	-18.8	-16.25	-13.75	-11.78	-10.19	-8.868
MIN	THCv9b0	_0725	Phillipsite_Ca	Si(3)Al(1)Ca(0.5)O(11)H(6)	151.2	-3.661	-2.32	-0.7808	0.6248	2.008	3.099	3.981	4.71
MIN	THCv9b0	_0726	Phillipsite_K	Si(3)Al(1)K(1)O(11)H(6)	149	-0.7845	-0.04	0.8146	1.595	2.363	2.969	3.459	3.863
MIN	THCv9b0	_0727	Phillipsite_Na	Si(3)Al(1)Na(1)O(11)H(6)	149.7	-2.489	-1.45	-0.2571	0.8323	1.904	2.75	3.434	3.998
MIN	THCv9b0	_0728	Phlogopite_K	Si(3)Al(1)Mg(3)K(1)O(12)H(2)	149.7	-46.87	-41.1	-34.47	-28.42	-22.46	-17.77	-13.97	-10.83
MIN	THCv9b0	_0729	Phlogopite_Na	Si(3)Al(1)Mg(3)Na(1)O(12)H(2)	144.5	-50.47	-44.2	-37	-30.43	-23.96	-18.85	-14.73	-11.32
MIN	THCv9b0	_0730	Phosgenite	C(1)Cl(2)Pb(2)O(3)	1	-22.52	-19.9	-16.89	-14.15	-11.45	-9.319	-7.596	-6.174
MIN	THCv9b0	_0731	Picromerite	Mg(1)K(2)S(2)O(14)H(12)	1	4.867	4.33	3.714	3.151	2.597	2.16	1.807	1.515
MIN	THCv9b0	_0732	Pirssonite	Ca(1)Na(2)C(2)O(8)H(4)	1	9.064	8.91	8.734	8.573	8.414	8.289	8.188	8.105
MIN	THCv9b0	_0733	Plattnerite	Pb(1)O(2)	1	-6.875	-6.61	-6.306	-6.029	-5.756	-5.54	-5.366	-5.223
MIN	THCv9b0	_0736	Polydymite	S(4)Ni(3)	1	-520.5	-470.8	-413.8	-361.7	-310.4	-270	-237.3	-210.3
MIN	THCv9b0	_0738	Portlandite	Ca(1)O(2)H(2)	33.06	-24.9	-22.81	-20.42	-18.23	-16.08	-14.38	-13.01	-11.88
MIN	THCv9b0	_0739	Pyrite	Fe(1)S(2)	23.94	-240.4	-217.8	-191.8	-168	-144.6	-126.2	-111.3	-99.01
MIN	THCv9b0	_0744	Pyrophyllite	Si(4)Al(2)O(12)H(2)	128.1	-1.797	0.42	2.965	5.288	7.575	9.379	10.84	12.04
MIN	THCv9b0	_0745	Pyrrhotite	Fe(0.87)S(1)	18.2	-140.4	-127.1	-111.8	-97.87	-84.14	-73.31	-64.56	-57.33
MIN	THCv9b0	_0746	Quartz	Si(1)O(2)	22.69	4.079	3.74	3.35	2.995	2.645	2.369	2.145	1.961
MIN	THCv9b0	_0747	Realgar	S(1)As(1)	1	-151.4	-135.7	-117.7	-101.3	-85.07	-72.32	-61.99	-53.48
MIN	THCv9b0	_0748	Rhodochrosite	C(1)Mn(1)O(3)	1	11.04	11.13	11.24	11.34	11.44	11.51	11.57	11.63
MIN	THCv9b0	_0749	Rhodochrosite(syn)	C(1)Mn(1)O(3)	1	10.41	10.52	10.64	10.76	10.87	10.96	11.03	11.09
MIN	THCv9b0	_0750	Ripidolite_Cca-2	Si(2.633)Al(2.483)Fe(1.927)Mg(2.964)Ca(0.011)O(18)H(8)	211.8	-69.34	-59.53	-48.26	-37.97	-27.85	-19.86	-13.4	-8.072
MIN	THCv9b0	_0751	S	S(1)	1	-102.8	-93.14	-82	-71.83	-61.81	-53.92	-47.53	-42.26
MIN	THCv9b0	_0753	Sanidine	Si(3)Al(1)K(1)O(8)	1	-1.623	-0.58	0.6177	1.711	2.788	3.636	4.323	4.89
MIN	THCv9b0	_0754	Saponite-Ca	Si(3.66)Al(0.34)Mg(3)Ca(0.17)O(12)H(2)	142.6	-33.69	-29.34	-24.35	-19.79	-15.3	-11.76	-8.898	-6.535
MIN	THCv9b0	_0755	Saponite-FeCa	Si(3.66)Al(0.34)Fe(1)Mg(2)Ca(0.17)O(12)H(2)	145.2	-30.71	-26.55	-21.78	-17.42	-13.14	-9.756	-7.022	-4.764
MIN	THCv9b0	_0756	Saponite-FeK	Si(3.66)Al(0.34)Fe(1)Mg(2)K(0.34)O(12)H(2)	144.3	-29.24	-25.38	-20.95	-16.91	-12.93	-9.788	-7.249	-5.153
MIN	THCv9b0	_0757	Saponite-FeMg	Si(3.66)Al(0.34)Fe(1)Mg(2.17)O(12)H(2)	141.2	-30.17	-26	-21.21	-16.83	-12.53	-9.13	-6.384	-4.116
MIN	THCv9b0	_0758	Saponite-FeNa	Si(3.66)Al(0.34)Fe(1)Mg(2)Na(0.34)O(12)H(2)	143.5	-29.68	-25.7	-21.13	-16.96	-12.85	-9.614	-6.994	-4.832
MIN	THCv9b0	_0759	Saponite-K	Si(3.66)Al(0.34)Mg(3)K(0.34)O(12)H(2)	141.7	-32.22	-28.17	-23.52	-19.27	-15.09	-11.79	-9.124	-6.923
MIN	THCv9b0	_0760	Saponite-Mg	Si(3.66)Al(0.34)Mg(3.17)O(12)H(2)	138.6	-33.16	-28.79	-23.77	-19.2	-14.69	-11.13	-8.259	-5.885
MIN	THCv9b0	_0761	Saponite-Na	Si(3.66)Al(0.34)Mg(3)Na(0.34)O(12)H(2)	141	-32.86	-28.67	-23.86	-19.47	-15.14	-11.73	-8.975	-6.698
MIN	THCv9b0	_0762	Saponite_SapCa	Si(3.569)Al(0.397)Fe(0.055)Mg(2.949)Ca(0.038)Na(0.394)K(0.021)O(12)H(2)	141.7	-35.71	-31.18	-25.99	-21.25	-16.58	-12.9	-9.923	-7.466
MIN	THCv9b0	_0763	Saponite_SapCa(4.151H2O)	Si(3.569)Al(0.397)Fe(0.055)Mg(2.949)Ca(0.038)Na(0.394)K(0.021)O(16.151)H(10.302)	216.7	-32.06	-28.01	-23.37	-19.13	-14.96	-11.67	-9.007	-6.81
MIN	THCv9b0	_0764	Scolecite	Si(3)Al(2)Ca(1)O(13)H(6)	172.3	-20.5	-16.65	-12.23	-8.192	-4.218	-1.085	1.45	3.542
MIN	THCv9b0	_0765	Si	Si(1)	1	-163.2	-149.2	-133	-118.3	-103.8	-92.32	-83.06	-75.42
MIN	THCv9b0	_0766	SiO2(am)	Si(1)O(2)	29	2.927	2.71	2.461	2.234	2.01	1.834	1.691	1.573
MIN	THCv9b0	_0767	Siderite	Fe(1)C(1)O(3)	29.38	10.61	10.8	11.02	11.22	11.42	11.58	11.71	11.81
MIN	THCv9b0	_0768	Siderophyllite	Si(2)Al(3)Fe(2)K(1)O(12)H(2)	150.6	-48.34	-40.57	-31.65	-23.5	-15.48	-9.158	-4.043	0.1795
MIN	THCv9b0	_0769	SmectiteMX80	Si(3.738)Al(1.86)Fe(0.208)Mg(0.214)Ca(0.009)Na(0.409)K(0.024)O(12)H(2)	134.9	-6.479	-3.802	-0.7298	2.076	4.836	7.014	8.775	10.23
MIN	THCv9b0	_0770	Smectite_MX80(3.989H2O)	Si(3.738)Al(1.86)Fe(0.208)Mg(0.214)Ca(0.009)Na(0.409)K(0.024)O(15.989)H(9.978)	207	-2.559	-0.3121	2.267	4.622	6.94	8.768	10.25	11.47
MIN	THCv9b0	_0771	Smectite_MX80(5.189H2O)	Si(3.738)Al(1.86)Fe(0.208)Mg(0.214)Ca(0.009)Na(0.409)K(0.024)O(17.189)H(12.378)	228.7	-2.089	0.0279	2.458	4.678	6.862	8.584	9.977	11.13
MIN	THCv9b0	_0772	Sr(HPO4)	P(1)Sr(1)O(4)H(1)	1	-0.5925	-0.28	0.0787	0.4062	0.7285	0.9827	1.188	1.358
MIN	THCv9b0	_0773	Sr(NO3)2	N(2)Sr(1)O(6)	1	-0.1152	-0.4	-0.7269	-1.025	-1.319	-1.551	-1.738	-1.893
MIN	THCv9b0	_0776	Sr(OH)2	Sr(1)O(2)H(2)	1	-29.97	-27.51	-24.68	-22.1	-19.56	-17.55	-15.93	-14.59
MIN	THCv9b0	_0777	Sr(OH)2(H2O)8	Sr(1)O(10)H(18)	1	-25.23	-24.32	-23.27	-22.31	-21.37	-20.63	-20.03	-19.53
MIN	THCv9b0	_0778	Sr	Sr(1)	1	-155.1	-141.8	-126.5	-112.5	-98.79	-87.96	-79.19	-71.96
MIN	THCv9b0	_0780	Sr3(AsO4)2	As(2)Sr(3)O(8)	1	14.32	16.08	18.1	19.94	21.75	23.17	24.33	25.28
MIN	THCv9b0	_0781	Sr3(PO4)2	P(2)Sr(3)O(8)	1	-12.9	-10.53	-7.808	-5.322	-2.876	-0.9465	0.614	1.902
MIN	THCv9b0	_0782	Sr5(PO4)3(OH)	P(3)Sr(5)O(13)H(1)	1	-11.37	-7.17	-2.355	2.043	6.37	9.783	12.54	14.82
MIN	THCv9b0	_0783	SrCl2	Cl(2)Sr(1)	1	-9.021	-8.12	-7.085	-6.141	-5.211	-4.478	-3.885	-3.395
MIN	THCv9b0	_0784	SrCl2(H2O)2	Cl(2)Sr(1)O(2)H(4)	1	-3.77	-3.47	-3.126	-2.811	-2.501	-2.257	-2.059	-1.896
MIN	THCv9b0	_0785	SrCl2(H2O)6	Cl(2)Sr(1)O(6)H(12)	1	-1.229	-1.61	-2.047	-2.447	-2.84	-3.15	-3.4	-3.607
MIN	THCv9b0	_0786	SrCl2(H2O)	Cl(2)Sr(1)O(1)H(2)	1	-5.457	-4.91	-4.283	-3.71	-3.146	-2.701	-2.341	-2.045
MIN	THCv9b0	_0787	SrCrO4	Cr(1)Sr(1)O(4)	1	4.488	4.65	4.836	5.006	5.174	5.306	5.413	5.501
MIN	THCv9b0	_0790	SrO	Sr(1)O(1)	1	-45.9	-41.98	-37.48	-33.36	-29.32	-26.12	-23.54	-21.41
MIN	THCv9b0	_0791	SrS	S(1)Sr(1)	1	-168.4	-153	-135.2	-119.1	-103.1	-90.59	-80.44	-72.06
MIN	THCv9b0	_0792	SrSiO3	Si(1)Sr(1)O(3)	1	-14.45	-13.16	-11.68	-10.33	-9.005	-7.958	-7.111	-6.412
MIN	THCv9b0	_0793	Stellerite	Si(14)Al(4)Ca(2)O(50)H(28)	666.5	-12.2	-6.99	-1.006	4.457	9.835	14.08	17.51	20.34
MIN	THCv9b0	_0794	Stilbite	Si(13)Al(5)Ca(2)Na(1)O(52)H(32)	664.7	-30.01	-23.05	-15.06	-7.763	-0.5816	5.082	9.662	13.44
MIN	THCv9b0	_0795	Stratlingite	Si(1)Al(2)Ca(2)O(15)H(16)	215.6	-56.04	-49.66	-42.34	-35.65	-29.07	-23.88	-19.69	-16.22
MIN	THCv9b0	_0796	Strontianite	C(1)Sr(1)O(3)	1	9.264	9.27	9.277	9.283	9.289	9.294	9.298	9.301
MIN	THCv9b0	_0797	Sudoite	Si(3)Al(4)Mg(2)O(18)H(8)	205.1	-46.47	-37.96	-28.19	-19.27	-10.49	-3.56	2.042	6.666
MIN	THCv9b0	_0798	Sylvite	K(1)Cl(1)	1	-0.59	-0.87	-1.191	-1.485	-1.774	-2.001	-2.186	-2.338
MIN	THCv9b0	_0801	Talc	Si(4)Mg(3)O(12)H(2)	136.2	-28.31	-24.94	-21.07	-17.53	-14.05	-11.31	-9.09	-7.258
MIN	THCv9b0	_0802	Thermonatrite	Na(2)C(1)O(4)H(2)	1	-0.6731	-0.48	-0.2584	-0.056	0.1431	0.3002	0.4272	0.5321
MIN	THCv9b0	_0803	Thernardite	Na(2)S(1)O(4)	1	0.3247	0.36	0.4005	0.4375	0.4739	0.5026	0.5258	0.5449
MIN	THCv9b0	_0804	Tobermorite-11A	Si(6)Ca(5)O(22.5)H(11)	286.2	-71.55	-65.58	-58.72	-52.46	-46.3	-41.44	-37.51	-34.27
MIN	THCv9b0	_0805	Tobermorite-14A	Si(6)Ca(5)O(27.5)H(21)	351.3	-67.87	-62.94	-57.28	-52.12	-47.03	-43.02	-39.78	-37.1
MIN	THCv9b0	_0806	Trevorite	Fe(2)Ni(1)O(4)	1	7.303	7.57	7.876	8.156	8.432	8.649	8.825	8.97
MIN	THCv9b0	_0807	Troilite	Fe(1)S(1)	1	-146.9	-133	-117	-102.4	-88.1	-76.8	-67.65	-60.1
MIN	THCv9b0	_0808	Trona	Na(3)C(2)O(8)H(5)	1	12	11.38	10.66	10.01	9.364	8.855	8.444	8.105
MIN	THCv9b0	_0809	Truscottite	Si(12)Ca(7)O(34)H(6)	478.7	-84.76	-77.08	-68.26	-60.21	-52.29	-46.04	-40.98	-36.81
MIN	THCv9b0	_0810	Vaesite	S(2)Ni(1)	1	-238.3	-215.6	-189.5	-165.7	-142.2	-123.7	-108.8	-96.44
MIN	THCv9b0	_0811	Vaterite	Ca(1)C(1)O(3)	1	7.661	7.9	8.175	8.426	8.673	8.867	9.025	9.155
MIN	THCv9b0	_0812	Vermiculite-Ca	Si(3.14)Al(0.86)Mg(3)Ca(0.43)O(12)H(2)	149.8	-45.6	-39.55	-32.6	-26.26	-20.01	-15.09	-11.1	-7.815
MIN	THCv9b0	_0813	Vermiculite-K	Si(3.14)Al(0.86)Mg(3)K(0.86)O(12)H(2)	147.6	-42.82	-37.44	-31.26	-25.62	-20.08	-15.7	-12.16	-9.235
MIN	THCv9b0	_0814	Vermiculite-Mg	Si(3.14)Al(0.86)Mg(3.43)O(12)H(2)	139.7	-44.13	-38.04	-31.05	-24.67	-18.38	-13.43	-9.422	-6.114
MIN	THCv9b0	_0815	Vermiculite-Na	Si(3.14)Al(0.86)Mg(3)Na(0.86)O(12)H(2)	145.7	-44.09	-38.39	-31.85	-25.87	-19.99	-15.35	-11.6	-8.504
MIN	THCv9b0	_0816	Vermiculite_SO	Si(2.778)Al(1.438)Fe(0.254)Mg(2.475)Ca(0.445)O(12)H(2)	148.4	-51.07	-43.99	-35.87	-28.45	-21.14	-15.38	-10.72	-6.878
MIN	THCv9b0	_0817	Vivianite	Fe(3)P(2)O(16)H(16)	1	-3.273	-3.12	-2.944	-2.783	-2.625	-2.501	-2.4	-2.316
MIN	THCv9b0	_0818	Wairakite	Si(4)Al(2)Ca(1)O(14)H(4)	193.6	-18.39	-14.44	-9.908	-5.77	-1.698	1.514	4.112	6.256
MIN	THCv9b0	_0819	Witherite	C(1)Ba(1)O(3)	1	8.607	8.56	8.506	8.456	8.408	8.369	8.338	8.313
MIN	THCv9b0	_0820	Xonotlite	Si(6)Ca(6)O(19)H(2)	256.9	-100.5	-91.34	-80.78	-71.13	-61.64	-54.16	-48.1	-43.1
MIN	THCv9b0	_0821	Zeolite_CaP	Si(4)Al(4)Ca(2)O(25)H(18)	305.7	-53.61	-45.15	-35.44	-26.57	-17.84	-10.95	-5.386	-0.7896
MIN	THCv9b0	_0824	illite-FeIII	Si(3.15)Al(2.6)Fe(0.25)K(0.85)O(12)H(2)	138.9	-14.06	-10.25	-5.876	-1.884	2.046	5.145	7.651	9.72

## min_25c
TYPE	SOURCE	INDEX	NAME	ECFORM	SIZE	PARAMETERS

MIN	THCv9b0	_0359	Acmite	Si(2)Fe(1)Na(1)O(6)	64.6	7.565
MIN	THCv9b0	_0360	Afwillite	Si(2)Ca(3)O(10)H(6)	129.5	-49.42
MIN	THCv9b0	_0361	Al(PO4)	Al(1)P(1)O(4)	1	2.94
MIN	THCv9b0	_0362	Al(PO4)(H2O)2	Al(1)P(1)O(6)H(4)	1	2.51
MIN	THCv9b0	_0363	Al	Al(1)	1	-149.9
MIN	THCv9b0	_0364	Al2(OH)(PO4)2	Al(2)P(2)O(9)H(1)	1	37.38
MIN	THCv9b0	_0365	Alabandite	S(1)Mn(1)	1	-139.2
MIN	THCv9b0	_0366	Alamosite	Si(1)Pb(1)O(3)	1	-6.17
MIN	THCv9b0	_0367	Albite-high	Si(3)Al(1)Na(1)O(8)	1	-4.14
MIN	THCv9b0	_0368	Albite-low	Si(3)Al(1)Na(1)O(8)	1	-2.74
MIN	THCv9b0	_0369	Amesite	Si(2)Al(4)Mg(4)O(18)H(8)	205.2	-69.42
MIN	THCv9b0	_0370	Amesite-Fe	Si(2)Al(4)Fe(4)O(18)H(8)	209	-57.04
MIN	THCv9b0	_0371	Analcime	Si(2.01)Al(0.99)Na(0.99)O(7)H(2)	97.09	-6.65
MIN	THCv9b0	_0372	Anapaite	Fe(1)Ca(2)P(2)O(12)H(8)	1	-5.02
MIN	THCv9b0	_0373	Anglesite	S(1)Pb(1)O(4)	1	7.85
MIN	THCv9b0	_0374	Anhydrite	Ca(1)S(1)O(4)	1	4.44
MIN	THCv9b0	_0375	Annite	Si(3)Al(1)Fe(3)K(1)O(12)H(2)	154.3	-32.77
MIN	THCv9b0	_0376	Anorthite	Si(2)Al(2)Ca(1)O(8)	1	-25.31
MIN	THCv9b0	_0377	Antarcticite	Ca(1)Cl(2)O(6)H(12)	1	-3.94
MIN	THCv9b0	_0378	Antigorite	Si(34)Mg(48)O(147)H(62)	1755	-500.2
MIN	THCv9b0	_0379	Aragonite	Ca(1)C(1)O(3)	1	8.31
MIN	THCv9b0	_0380	Arcanite	K(2)S(1)O(4)	1	1.85
MIN	THCv9b0	_0381	Artinite	Mg(2)C(1)O(8)H(8)	1	-9.81
MIN	THCv9b0	_0382	As	As(1)	1	-54.88
MIN	THCv9b0	_0383	As2O5	As(2)O(5)	1	35.34
MIN	THCv9b0	_0384	B(OH)3	B(1)O(3)H(3)	1	9.31
MIN	THCv9b0	_0385	B	B(1)	1	-100.4
MIN	THCv9b0	_0386	B2O3(am)	B(2)O(3)	1	10.63
MIN	THCv9b0	_0387	B2O3	B(2)O(3)	1	12.74
MIN	THCv9b0	_0388	Ba(OH)2(H2O)8	Ba(1)O(10)H(18)	1	-23.87
MIN	THCv9b0	_0389	Ba	Ba(1)	1	-140.7
MIN	THCv9b0	_0390	BaCl2	Cl(2)Ba(1)	1	-2.3
MIN	THCv9b0	_0391	BaCl2(H2O)2	Cl(2)Ba(1)O(2)H(4)	1	0.34
MIN	THCv9b0	_0392	BaCl2(H2O)	Cl(2)Ba(1)O(1)H(2)	1	-0.28
MIN	THCv9b0	_0393	BaF2	F(2)Ba(1)	1	6.32
MIN	THCv9b0	_0394	BaHPO4	P(1)Ba(1)O(4)H(1)	1	0.19
MIN	THCv9b0	_0395	BaMoO4	Mo(1)Ba(1)O(4)	1	7.83
MIN	THCv9b0	_0396	BaO	Ba(1)O(1)	1	-48.07
MIN	THCv9b0	_0397	BaS	S(1)Ba(1)	1	-153.9
MIN	THCv9b0	_0398	Barite	S(1)Ba(1)O(4)	1	9.97
MIN	THCv9b0	_0399	Bassanite	Ca(1)S(1)O(4.5)H(1)	1	3.92
MIN	THCv9b0	_0400	Beidellite-Ca	Si(3.66)Al(2.34)Ca(0.17)O(12)H(2)	134.1	-5.77
MIN	THCv9b0	_0401	Beidellite-K	Si(3.66)Al(2.34)K(0.34)O(12)H(2)	133.2	-4.6
MIN	THCv9b0	_0402	Beidellite-Mg	Si(3.66)Al(2.34)Mg(0.17)O(12)H(2)	130.1	-5.23
MIN	THCv9b0	_0403	Beidellite-Na	Si(3.66)Al(2.34)Na(0.34)O(12)H(2)	132.5	-5.1
MIN	THCv9b0	_0404	Beidellite_SBld-	Si(3.574)Al(2.238)Fe(0.112)Mg(0.09)Ca(0.185)K(0.104)O(12)H(2)	138	-6.64
MIN	THCv9b0	_0405	Beidellite_SBld-1(4.576H2O)	Si(3.574)Al(2.238)Fe(0.112)Mg(0.09)Ca(0.185)K(0.104)O(16.576)H(11.152)	220.7	-3.34
MIN	THCv9b0	_0406	Berlinite	Al(1)P(1)O(4)	1	0.57
MIN	THCv9b0	_0407	Berthierine(FeII)	Si(1)Al(2)Fe(2)O(9)H(4)	103.9	-34.56
MIN	THCv9b0	_0408	Berthierine(FeIII)	Si(1.34)Al(0.99)Fe(2.67)O(9)H(4)	103.3	-26
MIN	THCv9b0	_0409	Berthierine_ISGS	Si(1.332)Al(1.644)Fe(1.622)Mg(0.157)O(9)H(4)	101.2	-26.39
MIN	THCv9b0	_0410	Berthierine_Lorraine	Si(1.52)Al(1.052)Fe(1.544)Mg(0.37)O(9)H(4)	103.8	6.912
MIN	THCv9b0	_0411	Bischofite	Mg(1)Cl(2)O(6)H(12)	1	-4.46
MIN	THCv9b0	_0412	Bloedite	Mg(1)Na(2)S(2)O(12)H(8)	1	2.35
MIN	THCv9b0	_0413	Boehmite	Al(1)O(2)H(1)	1	-7.62
MIN	THCv9b0	_0414	Brucite	Mg(1)O(2)H(2)	23.63	-17.1
MIN	THCv9b0	_0415	Brushite	Ca(1)P(1)O(6)H(5)	1	-0.6
MIN	THCv9b0	_0416	Bunsenite	Ni(1)O(1)	1	-12.48
MIN	THCv9b0	_0417	Burkeite	Na(6)C(1)S(2)O(11)	1	0.77
MIN	THCv9b0	_0418	C	C(1)	1	-53.83
MIN	THCv9b0	_0419	C2SH(alpha)	Si(1)Ca(2)O(5)H(2)	71.12	-35.54
MIN	THCv9b0	_0420	C3AH6	Al(2)Ca(3)O(12)H(12)	149.5	-80.32
MIN	THCv9b0	_0421	C3FH6	Fe(2)Ca(3)O(12)H(12)	154.5	-55.42
MIN	THCv9b0	_0422	C4AH13	Al(2)Ca(4)O(20)H(26)	269.2	-103.7
MIN	THCv9b0	_0423	C4FH13	Fe(2)Ca(4)O(20)H(26)	274.4	-78.19
MIN	THCv9b0	_0424	CSH0.8	Si(1)Ca(0.8)O(4.34)H(3.08)	59.29	-11.05
MIN	THCv9b0	_0425	CSH1.2	Si(1)Ca(1.2)O(5.26)H(4.12)	71.95	-19.3
MIN	THCv9b0	_0426	CSH1.6	Si(1)Ca(1.6)O(6.18)H(5.16)	84.68	-28
MIN	THCv9b0	_0427	Ca(HPO4)	Ca(1)P(1)O(4)H(1)	1	-0.3
MIN	THCv9b0	_0428	Ca(NO3)2	Ca(1)N(2)O(6)	1	-5.89
MIN	THCv9b0	_0429	Ca(SO3)	Ca(1)S(1)O(3)	1	-40.11
MIN	THCv9b0	_0430	Ca	Ca(1)	1	-139.8
MIN	THCv9b0	_0431	Ca2Cl2(OH)2(H2O)	Ca(2)Cl(2)O(3)H(4)	1	-26.53
MIN	THCv9b0	_0432	Ca2Fe2O5	Fe(2)Ca(2)O(5)	1	-39.79
MIN	THCv9b0	_0433	Ca3(AsO4)2:xH2O	Ca(3)As(2)O(8)	1	21
MIN	THCv9b0	_0434	Ca3(PO4)2(alfa)	Ca(3)P(2)O(8)	1	-10.22
MIN	THCv9b0	_0435	Ca3B2O6	Ca(3)B(2)O(6)	1	-40.58
MIN	THCv9b0	_0436	Ca4Al2O6(CrO4):15H2O	Al(2)Ca(4)Cr(1)O(25)H(30)	1	-71.36
MIN	THCv9b0	_0437	Ca4Cl2(OH)6:13H2O	Ca(4)Cl(2)O(19)H(32)	1	-68.73
MIN	THCv9b0	_0438	Ca4H(PO4)3:2.5H2O	Ca(4)P(3)O(14.5)H(6)	1	-11.81
MIN	THCv9b0	_0439	Ca6(Al(OH)6)2(CrO4)3(H2O)26	Al(2)Ca(6)Cr(3)O(50)H(64)	1	-60.28
MIN	THCv9b0	_0440	CaB2O4	Ca(1)B(2)O(4)	1	2.18
MIN	THCv9b0	_0441	CaB4O7	Ca(1)B(4)O(7)	1	23.44
MIN	THCv9b0	_0442	CaCO3(H2O)	Ca(1)C(1)O(4)H(2)	1	7.6
MIN	THCv9b0	_0443	CaCl2(H2O)2	Ca(1)Cl(2)O(2)H(4)	1	-7.95
MIN	THCv9b0	_0444	CaCl2(H2O)4	Ca(1)Cl(2)O(4)H(8)	1	-5.35
MIN	THCv9b0	_0445	CaCl2(H2O)	Ca(1)Cl(2)O(1)H(2)	1	-7.85
MIN	THCv9b0	_0446	CaCrO4	Ca(1)Cr(1)O(4)	1	3.15
MIN	THCv9b0	_0447	CaF2(H2O)6	Ca(1)F(2)O(6)H(12)	1	5.48
MIN	THCv9b0	_0448	CaFe2O4	Fe(2)Ca(1)O(4)	1	-4.27
MIN	THCv9b0	_0449	CaMg3(CO3)4	Mg(3)Ca(1)C(4)O(12)	1	30.81
MIN	THCv9b0	_0450	CaMoO4	Ca(1)Mo(1)O(4)	1	7.9
MIN	THCv9b0	_0451	CaO	Ca(1)O(1)	1	-32.7
MIN	THCv9b0	_0452	Calcite	Ca(1)C(1)O(3)	36.93	8.48
MIN	THCv9b0	_0453	Carnallite	Mg(1)K(1)Cl(3)O(6)H(12)	1	-4.33
MIN	THCv9b0	_0454	Celadonite-Fe	Si(4)Al(1)Fe(1)K(1)O(12)H(2)	143	-10.22
MIN	THCv9b0	_0455	Celadonite-Mg	Si(4)Al(1)Mg(1)K(1)O(12)H(2)	139.6	-10.22
MIN	THCv9b0	_0456	Celestite	S(1)Sr(1)O(4)	46.25	6.62
MIN	THCv9b0	_0457	Cerussite	C(1)Pb(1)O(3)	1	13.29
MIN	THCv9b0	_0458	Chabazite	Si(4)Al(2)Ca(1)O(18)H(12)	251.2	-11.54
MIN	THCv9b0	_0459	Chamosite	Si(3)Al(2)Fe(5)O(18)H(8)	215.9	-47.6
MIN	THCv9b0	_0460	Chloroapatite	Ca(5)Cl(1)P(3)O(12)	1	-5.21
MIN	THCv9b0	_0461	Chromite	Fe(1)Cr(2)O(4)	1	3.15
MIN	THCv9b0	_0462	Claudetite	As(2)O(3)	1	-4.46
MIN	THCv9b0	_0463	Clinochlore	Si(3)Al(2)Mg(5)O(18)H(8)	211.5	-61.72
MIN	THCv9b0	_0464	Clinoptilolite_Ca	Si(4.9)Al(1.1)Ca(0.55)O(15.9)H(7.8)	209.7	2.35
MIN	THCv9b0	_0465	Clinoptilolite_K	Si(4.9)Al(1.1)K(1.1)O(14.7)H(5.4)	210.7	1.23
MIN	THCv9b0	_0466	Clinoptilolite_Na	Si(4.9)Al(1.1)Na(1.1)O(15.5)H(7)	214.8	0.09
MIN	THCv9b0	_0467	Corundum	Al(2)O(3)	1	-18.3
MIN	THCv9b0	_0468	Cotunnite	Cl(2)Pb(1)	1	4.81
MIN	THCv9b0	_0469	Cr(OH)2(H2PO4)	P(1)Cr(1)O(6)H(4)	1	8.245
MIN	THCv9b0	_0470	Cr(OH)2	Cr(1)O(2)H(2)	1	-29.76
MIN	THCv9b0	_0471	Cr(OH)3	Cr(1)O(3)H(3)	1	1.635
MIN	THCv9b0	_0472	Cr	Cr(1)	1	-89.66
MIN	THCv9b0	_0473	Cr2(SO4)3	S(3)Cr(2)O(12)	1	13.89
MIN	THCv9b0	_0474	Cr2O3	Cr(2)O(3)	1	10.52
MIN	THCv9b0	_0475	Cr2S3	S(3)Cr(2)	1	-399.8
MIN	THCv9b0	_0476	CrCl2	Cl(2)Cr(1)	1	-31.49
MIN	THCv9b0	_0477	CrCl3	Cl(3)Cr(1)	1	-11.06
MIN	THCv9b0	_0478	CrO2	Cr(1)O(2)	1	8.69
MIN	THCv9b0	_0479	CrO3	Cr(1)O(3)	1	3.02
MIN	THCv9b0	_0480	CrPO4(green)	P(1)Cr(1)O(4)	1	12.2
MIN	THCv9b0	_0481	CrPO4(purple)	P(1)Cr(1)O(4)	1	6.575
MIN	THCv9b0	_0482	CrS	S(1)Cr(1)	1	-158.7
MIN	THCv9b0	_0483	Cristobalite	Si(1)O(2)	1	3.16
MIN	THCv9b0	_0484	Crocoite	Cr(1)Pb(1)O(4)	1	12.55
MIN	THCv9b0	_0485	Cronstedtite-Th	Si(1)Fe(4)O(9)H(4)	76.8	0.86
MIN	THCv9b0	_0486	Cu	Cu(1)	1	-31.6
MIN	THCv9b0	_0487	Cu3(AsO4)2	Cu(3)As(2)O(8)	1	34.88
MIN	THCv9b0	_0488	Dawsonite	Al(1)Na(1)C(1)O(5)H(2)	1	6
MIN	THCv9b0	_0489	Diaspore	Al(1)O(2)H(1)	1	-6.86
MIN	THCv9b0	_0490	Dickite	Si(2)Al(2)O(9)H(4)	1	-9.39
MIN	THCv9b0	_0491	Dolomite	Mg(1)Ca(1)C(2)O(6)	64.37	17.12
MIN	THCv9b0	_0492	Eastonite	Si(2)Al(3)Mg(2)K(1)O(12)H(2)	147.5	-46.32
MIN	THCv9b0	_0493	Epsonite	Mg(1)S(1)O(11)H(14)	1	1.88
MIN	THCv9b0	_0494	Ettringite	Al(2)Ca(6)S(3)O(50)H(64)	710.3	-56.97
MIN	THCv9b0	_0495	Ettringite-Fe	Fe(2)Ca(6)S(3)O(50)H(64)	711.8	-37.58
MIN	THCv9b0	_0496	Fayalite	Si(1)Fe(2)O(4)	1	-19.51
MIN	THCv9b0	_0497	Fe(OH)2	Fe(1)O(2)H(2)	1	-12.76
MIN	THCv9b0	_0498	Fe(PO4)	Fe(1)P(1)O(4)	1	14.72
MIN	THCv9b0	_0499	Fe	Fe(1)	1	-58.85
MIN	THCv9b0	_0500	Fe5(OH)(PO4)3	Fe(5)P(3)O(13)H(1)	1	402.3
MIN	THCv9b0	_0501	FeAl2O4	Al(2)Fe(1)O(4)	1	-27.2
MIN	THCv9b0	_0502	FeMoO4	Fe(1)Mo(1)O(4)	1	8.35
MIN	THCv9b0	_0503	FeO	Fe(1)O(1)	1	-13.37
MIN	THCv9b0	_0504	FeS(am)	Fe(1)S(1)	1	-135.3
MIN	THCv9b0	_0505	Ferrihydrite(am)	Fe(1)O(3)H(3)	1	5.945
MIN	THCv9b0	_0506	Ferrosilite	Si(1)Fe(1)O(3)	1	-32.71
MIN	THCv9b0	_0507	Ferryhydrite	Fe(1)O(3)H(3)	1	7.295
MIN	THCv9b0	_0508	Fluorapatite	Ca(5)F(1)P(3)O(12)	1	0.91
MIN	THCv9b0	_0509	Fluorite	Ca(1)F(2)	1	10.6
MIN	THCv9b0	_0510	Foshagite	Si(3)Ca(4)O(11.5)H(3)	160.7	-65.96
MIN	THCv9b0	_0511	Friedel-salt	Al(2)Ca(4)Cl(2)O(16)H(20)	276.2	-74.93
MIN	THCv9b0	_0512	Galena	S(1)Pb(1)	1	-123.4
MIN	THCv9b0	_0513	Gaylussite	Ca(1)Na(2)C(2)O(11)H(10)	1	9.43
MIN	THCv9b0	_0514	Gibbsite	Al(1)O(3)H(3)	1	-7.74
MIN	THCv9b0	_0515	Gismondine	Si(4)Al(4)Ca(2)O(25)H(18)	315.1	-39.01
MIN	THCv9b0	_0516	Glaserite	Na(2)K(6)S(4)O(16)	1	7.61
MIN	THCv9b0	_0517	Glauberite	Ca(1)Na(2)S(2)O(8)	1	-1.97
MIN	THCv9b0	_0518	Glauconite	Si(3.75)Al(0.5)Fe(1.5)Mg(0.25)K(0.75)O(12)H(2)	139.8	8.746
MIN	THCv9b0	_0519	Goethite	Fe(1)O(2)H(1)	1	8.095
MIN	THCv9b0	_0520	Greenalite	Si(2)Fe(3)O(9)H(4)	115	-21.77
MIN	THCv9b0	_0521	Gypsum	Ca(1)S(1)O(6)H(4)	1	4.61
MIN	THCv9b0	_0522	Gyrolite	Si(3)Ca(2)O(10.5)H(5)	137.3	-22.34
MIN	THCv9b0	_0523	H2MoO4	Mo(1)O(4)H(2)	1	13.17
MIN	THCv9b0	_0524	HBeidellite-Ca	Si(3.66)Al(2.34)Ca(0.17)O(16.45)H(10.9)	214.6	-2.11
MIN	THCv9b0	_0525	HBeidellite-K	Si(3.66)Al(2.34)K(0.34)O(13.96)H(5.92)	168.7	-2.24
MIN	THCv9b0	_0526	HBeidellite-Mg	Si(3.66)Al(2.34)Mg(0.17)O(16.61)H(11.22)	212.6	-2.24
MIN	THCv9b0	_0527	HBeidellite-Na	Si(3.66)Al(2.34)Na(0.34)O(15.84)H(9.68)	201.9	-1.86
MIN	THCv9b0	_0528	HMontmorillonite-BCCa	Si(4)Al(1.66)Mg(0.34)Ca(0.17)O(16.45)H(10.9)	216	-2.2
MIN	THCv9b0	_0529	HMontmorillonite-BCK	Si(4)Al(1.66)Mg(0.34)K(0.34)O(13.96)H(5.92)	170.1	-2.09
MIN	THCv9b0	_0530	HMontmorillonite-BCMg	Si(4)Al(1.66)Mg(0.51)O(16.61)H(11.22)	214.1	-2.35
MIN	THCv9b0	_0531	HMontmorillonite-BCNa	Si(4)Al(1.66)Mg(0.34)Na(0.34)O(15.84)H(9.68)	203.4	-1.79
MIN	THCv9b0	_0532	HMontmorillonite-HCCa	Si(4)Al(1.4)Mg(0.6)Ca(0.3)O(16.45)H(10.9)	220.8	-6.18
MIN	THCv9b0	_0533	HMontmorillonite-HCK	Si(4)Al(1.4)Mg(0.6)K(0.6)O(13.96)H(5.92)	174.2	-4.26
MIN	THCv9b0	_0534	HMontmorillonite-HCMg	Si(4)Al(1.4)Mg(0.9)O(16.61)H(11.22)	215.2	-6.5
MIN	THCv9b0	_0535	HMontmorillonite-HCNa	Si(4)Al(1.4)Mg(0.6)Na(0.6)O(15.84)H(9.68)	206.9	-4.56
MIN	THCv9b0	_0536	HNontronite-Ca	Si(3.66)Al(0.67)Fe(1.67)Ca(0.17)O(16.45)H(10.9)	214.2	17
MIN	THCv9b0	_0537	HNontronite-K	Si(3.66)Al(0.67)Fe(1.67)K(0.34)O(13.96)H(5.92)	168.3	16.87
MIN	THCv9b0	_0538	HNontronite-Mg	Si(3.66)Al(0.67)Fe(1.67)Mg(0.17)O(16.61)H(11.22)	212.7	16.7
MIN	THCv9b0	_0539	HNontronite-Na	Si(3.66)Al(0.67)Fe(1.67)Na(0.34)O(15.84)H(9.68)	201.6	17.26
MIN	THCv9b0	_0540	HSaponite-Ca	Si(3.66)Al(0.34)Mg(3)Ca(0.17)O(16.45)H(10.9)	223	-28.39
MIN	THCv9b0	_0541	HSaponite-FeCa	Si(3.66)Al(0.34)Fe(1)Mg(2)Ca(0.17)O(16.45)H(10.9)	225.6	-27.98
MIN	THCv9b0	_0542	HSaponite-FeK	Si(3.66)Al(0.34)Fe(1)Mg(2)K(0.34)O(13.96)H(5.92)	179.7	-28.11
MIN	THCv9b0	_0543	HSaponite-FeMg	Si(3.66)Al(0.34)Fe(1)Mg(2.17)O(16.61)H(11.22)	223.8	-28.07
MIN	THCv9b0	_0544	HSaponite-FeNa	Si(3.66)Al(0.34)Fe(1)Mg(2)Na(0.34)O(15.84)H(9.68)	213	-27.72
MIN	THCv9b0	_0545	HSaponite-K	Si(3.66)Al(0.34)Mg(3)K(0.34)O(13.96)H(5.92)	177.1	-28.52
MIN	THCv9b0	_0546	HSaponite-Mg	Si(3.66)Al(0.34)Mg(3.17)O(16.61)H(11.22)	221.1	-28.51
MIN	THCv9b0	_0547	HSaponite-Na	Si(3.66)Al(0.34)Mg(3)Na(0.34)O(15.84)H(9.68)	210.4	-28.13
MIN	THCv9b0	_0548	HVermiculite-Ca	Si(3.14)Al(0.86)Mg(3)Ca(0.43)O(16.45)H(10.9)	219.4	-97.85
MIN	THCv9b0	_0549	HVermiculite-K	Si(3.14)Al(0.86)Mg(3)K(0.86)O(13.96)H(5.92)	175.5	-87.71
MIN	THCv9b0	_0550	HVermiculite-Mg	Si(3.14)Al(0.86)Mg(3.43)O(16.61)H(11.22)	222.2	-68.21
MIN	THCv9b0	_0551	HVermiculite-Na	Si(3.14)Al(0.86)Mg(3)Na(0.86)O(15.84)H(9.68)	210.1	-96.55
MIN	THCv9b0	_0552	Halite	Na(1)Cl(1)	1	-1.59
MIN	THCv9b0	_0553	Halloysite	Si(2)Al(2)O(9)H(4)	1	-10.32
MIN	THCv9b0	_0554	Hausmannite	Mn(3)O(4)	1	-18.33
MIN	THCv9b0	_0555	Heazlewoodite	S(2)Ni(3)	1	-302.3
MIN	THCv9b0	_0556	Hematite	Fe(2)O(3)	1	17.99
MIN	THCv9b0	_0557	Hemicarboaluminate	Al(4)Ca(8)C(1)O(38)H(44)	569	-173.2
MIN	THCv9b0	_0558	Heulandite_Ca	Si(6.86)Al(2.14)Ca(1.07)O(24.17)H(12.34)	322.1	-2.46
MIN	THCv9b0	_0559	Heulandite_Na	Si(6.86)Al(2.14)Na(2.14)O(24.17)H(12.34)	325	-2.8
MIN	THCv9b0	_0560	Hexahydrite	Mg(1)S(1)O(10)H(12)	1	1.64
MIN	THCv9b0	_0561	Hillebrandite	Si(1)Ca(2)O(5.17)H(2.34)	72.58	-36.95
MIN	THCv9b0	_0562	Hydrocerussite	C(2)Pb(3)O(8)H(2)	1	17.91
MIN	THCv9b0	_0563	Hydrophilite	Ca(1)Cl(2)	1	-11.77
MIN	THCv9b0	_0564	Hydrotalcite	Al(2)Mg(4)O(17)H(20)	227.4	-73.74
MIN	THCv9b0	_0565	Hydrotalcite-CO3	Al(2)Mg(4)C(1)O(17)H(16)	231.5	-50.86
MIN	THCv9b0	_0566	Hydroxyapatite	Ca(5)P(3)O(13)H(1)	1	-14.35
MIN	THCv9b0	_0567	Illite-Al	Si(3.15)Al(2.85)K(0.85)O(12)H(2)	139	-13.02
MIN	THCv9b0	_0568	Illite-FeII	Si(3.4)Al(2.35)Fe(0.25)K(0.85)O(12)H(2)	140.7	-9.45
MIN	THCv9b0	_0569	Illite-Mg	Si(3.4)Al(2.35)Mg(0.25)K(0.85)O(12)H(2)	140.1	-11.01
MIN	THCv9b0	_0570	Illite-Smec_ISCz-1(2.996H2O)	Si(3.565)Al(2.152)Fe(0.067)Mg(0.218)Na(0.134)K(0.53)O(14.996)H(7.992)	192.4	-13.23
MIN	THCv9b0	_0571	Illite/smectiteISCz-	Si(3.559)Al(2.169)Fe(0.045)Mg(0.255)Ca(0.092)K(0.439)O(12)H(2)	137.1	-10.61
MIN	THCv9b0	_0572	Illite_Imt-2	Si(3.387)Al(2.04)Fe(0.376)Mg(0.241)Na(0.044)K(0.762)O(12)H(2)	139.2	-9.062
MIN	THCv9b0	_0573	Jaffeite	Si(2)Ca(6)O(13)H(6)	174.4	-114.1
MIN	THCv9b0	_0574	Jennite	Si(6)Ca(9)O(32)H(22)	456.4	-147.3
MIN	THCv9b0	_0575	K(NO3)	K(1)N(1)O(3)	1	0.1
MIN	THCv9b0	_0576	K(OH)	K(1)O(1)H(1)	1	-24.6
MIN	THCv9b0	_0577	K	K(1)	1	-70.98
MIN	THCv9b0	_0578	K-carbonate	K(2)C(1)O(4.5)H(3)	1	-3.03
MIN	THCv9b0	_0579	K-trona	Na(1)K(2)C(2)O(8)H(5)	1	9.1
MIN	THCv9b0	_0580	K2CO3	K(2)C(1)O(3)	1	-5.41
MIN	THCv9b0	_0581	K2O	K(2)O(1)	1	-84.11
MIN	THCv9b0	_0582	KAl(SO4)2	Al(1)K(1)S(2)O(8)	1	-3.74
MIN	THCv9b0	_0583	KAl(SO4)2:12H2O	Al(1)K(1)S(2)O(20)H(24)	1	6.68
MIN	THCv9b0	_0584	KFe(CrO4)2(H2O)2	Fe(1)K(1)Cr(2)O(10)H(4)	1	27.88
MIN	THCv9b0	_0585	KFe3(CrO4)2(OH)6	Fe(3)K(1)Cr(2)O(14)H(6)	1	43.85
MIN	THCv9b0	_0586	KH2PO4	K(1)P(1)O(4)H(2)	1	0.37
MIN	THCv9b0	_0587	Kainite	Mg(1)K(1)Cl(1)S(1)O(7)H(6)	1	0.19
MIN	THCv9b0	_0588	Kalicinite	K(1)C(1)O(3)H(1)	1	10.06
MIN	THCv9b0	_0589	Kaolinite	Si(2)Al(2)O(9)H(4)	99.34	-6.51
MIN	THCv9b0	_0590	Katoite	Si(1)Al(2)Ca(3)O(12)H(8)	141.5	-71.16
MIN	THCv9b0	_0591	Lanarkite	S(1)Pb(2)O(5)	1	-2.63
MIN	THCv9b0	_0592	Lansfordite	Mg(1)C(1)O(8)H(10)	1	5.04
MIN	THCv9b0	_0593	Laumontite	Si(4)Al(2)Ca(1)O(16)H(8)	207.5	-11.7
MIN	THCv9b0	_0594	Laurionite	Cl(1)Pb(1)O(1)H(1)	1	-0.62
MIN	THCv9b0	_0595	Lawrencite	Fe(1)Cl(2)	1	-8.89
MIN	THCv9b0	_0596	Leonhardtite	Mg(1)S(1)O(8)H(8)	1	0.89
MIN	THCv9b0	_0597	Leonite	Mg(1)K(2)S(2)O(12)H(8)	1	3.98
MIN	THCv9b0	_0598	Lepidocrocite	Fe(1)O(2)H(1)	1	7.735
MIN	THCv9b0	_0599	Litharge	Pb(1)O(1)	1	-12.63
MIN	THCv9b0	_0600	Lizardite	Si(2)Mg(3)O(9)H(4)	107.5	-33.1
MIN	THCv9b0	_0601	Mackinawite	Fe(1)S(1)	1	-134.7
MIN	THCv9b0	_0602	Maghemite(disord)	Fe(2)O(3)	1	13.66
MIN	THCv9b0	_0603	Maghemite(ord)	Fe(2)O(3)	1	13.45
MIN	THCv9b0	_0604	Magnesite(nat)	Mg(1)C(1)O(3)	1	8.91
MIN	THCv9b0	_0605	Magnesite(syn)	Mg(1)C(1)O(3)	1	8.1
MIN	THCv9b0	_0606	Magnetite	Fe(3)O(4)	1	6.56
MIN	THCv9b0	_0607	Manganite	Mn(1)O(2)H(1)	1	-3.775
MIN	THCv9b0	_0608	Margarite	Si(2)Al(4)Ca(1)O(12)H(2)	129.6	-37
MIN	THCv9b0	_0609	Massicot	Pb(1)O(1)	1	-12.74
MIN	THCv9b0	_0610	Melanterite	Fe(1)S(1)O(11)H(14)	1	2.21
MIN	THCv9b0	_0611	Mercallite	K(1)S(1)O(4)H(1)	1	1.4
MIN	THCv9b0	_0612	Merlinoite_K	Si(1.96)Al(1.04)K(1.04)O(7.69)H(3.38)	112.9	-9.49
MIN	THCv9b0	_0613	Merlinoite_Na	Si(1.96)Al(1.04)Na(1.04)O(8.27)H(4.54)	114	-10.3
MIN	THCv9b0	_0614	Mg(HPO4)(H2O)3	Mg(1)P(1)O(7)H(7)	1	-1.41
MIN	THCv9b0	_0615	Mg(NO3)2	Mg(1)N(2)O(6)	1	-15.5
MIN	THCv9b0	_0616	Mg(NO3)2(H2O)6	Mg(1)N(2)O(12)H(12)	1	-2.58
MIN	THCv9b0	_0617	Mg(SO4)	Mg(1)S(1)O(4)	1	-9.1
MIN	THCv9b0	_0618	Mg(SO4)(H2O)	Mg(1)S(1)O(5)H(2)	1	0.12
MIN	THCv9b0	_0619	Mg	Mg(1)	1	-122.8
MIN	THCv9b0	_0620	Mg-oxychlorur	Mg(2)Cl(1)O(7)H(11)	1	-26.03
MIN	THCv9b0	_0621	Mg3(PO4)2	Mg(3)P(2)O(8)	1	-15.82
MIN	THCv9b0	_0622	Mg3(PO4)2:22H2O	Mg(3)P(2)O(30)H(44)	1	-16
MIN	THCv9b0	_0623	Mg3(PO4)2(H2O)8	Mg(3)P(2)O(16)H(16)	1	-13.9
MIN	THCv9b0	_0624	Mg5(CO3)4(OH)2(H2O)4	Mg(5)C(4)O(18)H(10)	1	10.31
MIN	THCv9b0	_0625	MgCl2	Mg(1)Cl(2)	1	-22.03
MIN	THCv9b0	_0626	MgCl2(H2O)2	Mg(1)Cl(2)O(2)H(4)	1	-12.9
MIN	THCv9b0	_0627	MgCl2(H2O)4	Mg(1)Cl(2)O(4)H(8)	1	-7.44
MIN	THCv9b0	_0628	MgCl2(H2O)	Mg(1)Cl(2)O(1)H(2)	1	-16.22
MIN	THCv9b0	_0629	MgCrO4	Mg(1)Cr(1)O(4)	1	86.99
MIN	THCv9b0	_0630	MgF2	Mg(1)F(2)	1	9.22
MIN	THCv9b0	_0631	MgMoO4	Mg(1)Mo(1)O(4)	1	0.64
MIN	THCv9b0	_0632	Microcline	Si(3)Al(1)K(1)O(8)	108.7	-0.05
MIN	THCv9b0	_0633	Millerite	S(1)Ni(1)	1	-128.1
MIN	THCv9b0	_0634	Minium	Pb(3)O(4)	1	-30.54
MIN	THCv9b0	_0635	Minnesotaite	Si(4)Fe(3)O(12)H(2)	148.5	-14.93
MIN	THCv9b0	_0636	Mirabilite	Na(2)S(1)O(14)H(20)	1	1.23
MIN	THCv9b0	_0637	Mn(H2SiO4)	Si(1)Mn(1)O(4)H(2)	1	-12.44
MIN	THCv9b0	_0638	Mn(HPO4)	P(1)Mn(1)O(4)H(1)	1	5.74
MIN	THCv9b0	_0639	Mn(SO4)	S(1)Mn(1)O(4)	1	2.68
MIN	THCv9b0	_0640	Mn3(PO4)2	P(2)Mn(3)O(8)	1	-15.32
MIN	THCv9b0	_0641	Mn3(PO4)2(H2O)3	P(2)Mn(3)O(11)H(6)	1	-2.32
MIN	THCv9b0	_0642	MnCl2(H2O)2	Cl(2)Mn(1)O(2)H(4)	1	-3.98
MIN	THCv9b0	_0643	MnCl2(H2O)4	Cl(2)Mn(1)O(4)H(8)	1	-2.71
MIN	THCv9b0	_0644	MnCl2(H2O)	Cl(2)Mn(1)O(1)H(2)	1	-5.53
MIN	THCv9b0	_0645	MnO	Mn(1)O(1)	1	-17.9
MIN	THCv9b0	_0646	MnO2	Mn(1)O(2)	1	0.99
MIN	THCv9b0	_0647	Mo	Mo(1)	1	-109.4
MIN	THCv9b0	_0648	Mo3O8	Mo(3)O(8)	1	20.57
MIN	THCv9b0	_0649	MoO2	Mo(1)O(2)	1	-13.11
MIN	THCv9b0	_0650	MoO3	Mo(1)O(3)	1	11.98
MIN	THCv9b0	_0651	MoS2	S(2)Mo(1)	1	-249.6
MIN	THCv9b0	_0652	MoS3	S(3)Mo(1)	1	-346.7
MIN	THCv9b0	_0653	Monocarboaluminate	Al(2)Ca(4)C(1)O(19.68)H(21.36)	262	-70.3
MIN	THCv9b0	_0654	Monosulfate-Fe	Fe(2)Ca(4)S(1)O(22)H(24)	316.1	-49.08
MIN	THCv9b0	_0655	Monosulfoaluminate	Al(2)Ca(4)S(1)O(22)H(24)	311.3	-73.07
MIN	THCv9b0	_0656	Montmorillonite-BCCa	Si(4)Al(1.66)Mg(0.34)Ca(0.17)O(12)H(2)	135.6	-4.2
MIN	THCv9b0	_0657	Montmorillonite-BCK	Si(4)Al(1.66)Mg(0.34)K(0.34)O(12)H(2)	134.7	-2.81
MIN	THCv9b0	_0658	Montmorillonite-BCMg	Si(4)Al(1.66)Mg(0.51)O(12)H(2)	131.6	-3.69
MIN	THCv9b0	_0659	Montmorillonite-BCNa	Si(4)Al(1.66)Mg(0.34)Na(0.34)O(12)H(2)	134	-3.39
MIN	THCv9b0	_0660	Montmorillonite-HCCa	Si(4)Al(1.4)Mg(0.6)Ca(0.3)O(12)H(2)	140.3	-6.89
MIN	THCv9b0	_0661	Montmorillonite-HCK	Si(4)Al(1.4)Mg(0.6)K(0.6)O(12)H(2)	138.8	-4.43
MIN	THCv9b0	_0662	Montmorillonite-HCMg	Si(4)Al(1.4)Mg(0.9)O(12)H(2)	133.3	-5.98
MIN	THCv9b0	_0663	Montmorillonite-HCNa	Si(4)Al(1.4)Mg(0.6)Na(0.6)O(12)H(2)	137.5	-5.45
MIN	THCv9b0	_0664	Mordenite_Ca	Si(4.97)Al(1.03)Ca(0.515)O(15.1)H(6.2)	209.8	2.92
MIN	THCv9b0	_0665	Mordenite_Oregon	Si(5.06)Al(0.94)Ca(0.289)Na(0.362)O(15.468)H(6.936)	212.4	4.16
MIN	THCv9b0	_0666	Muscovite	Si(3)Al(3)K(1)O(12)H(2)	140.8	-13.04
MIN	THCv9b0	_0667	Na(NO3)	Na(1)N(1)O(3)	1	-1.09
MIN	THCv9b0	_0668	Na	Na(1)	1	-67.39
MIN	THCv9b0	_0669	Na2(CO3)	Na(2)C(1)O(3)	1	-1.12
MIN	THCv9b0	_0670	Na2B4O7	Na(2)B(4)O(7)	1	16.06
MIN	THCv9b0	_0671	Na2B4O7(H2O)10	Na(2)B(4)O(17)H(20)	1	24.58
MIN	THCv9b0	_0672	Na2CO3(H2O)7	Na(2)C(1)O(10)H(14)	1	0.46
MIN	THCv9b0	_0673	Na2HPO4	Na(2)P(1)O(4)H(1)	1	-9.24
MIN	THCv9b0	_0674	Na2O	Na(2)O(1)	1	-67.46
MIN	THCv9b0	_0675	Na3PO4	Na(3)P(1)O(4)	1	-23.52
MIN	THCv9b0	_0676	NaBO2	Na(1)B(1)O(2)	1	-3.62
MIN	THCv9b0	_0677	NaF	Na(1)F(1)	1	0.48
MIN	THCv9b0	_0678	NaH2PO4	Na(1)P(1)O(4)H(2)	1	-2.3
MIN	THCv9b0	_0679	Nahcolite	Na(1)C(1)O(3)H(1)	1	10.74
MIN	THCv9b0	_0680	Natrolite	Si(3)Al(2)Na(2)O(12)H(4)	169.2	-19.33
MIN	THCv9b0	_0681	Natron	Na(2)C(1)O(13)H(20)	1	0.83
MIN	THCv9b0	_0682	Nesquehonite	Mg(1)C(1)O(6)H(6)	1	5.1
MIN	THCv9b0	_0683	Ni(BO2)2	B(2)Ni(1)O(4)	1	8.7
MIN	THCv9b0	_0684	Ni(CO3)(H2O)11/2	C(1)Ni(1)O(8.5)H(11)	1	7.52
MIN	THCv9b0	_0685	Ni(OH)2	Ni(1)O(2)H(2)	1	-11.03
MIN	THCv9b0	_0686	Ni(SO4)	S(1)Ni(1)O(4)	1	-4.75
MIN	THCv9b0	_0687	Ni(SO4)(H2O)6	S(1)Ni(1)O(10)H(12)	1	2.25
MIN	THCv9b0	_0688	Ni(SO4)(H2O)7	S(1)Ni(1)O(11)H(14)	1	2.27
MIN	THCv9b0	_0689	Ni	Ni(1)	1	-51.01
MIN	THCv9b0	_0690	Ni11As8	Ni(11)As(8)	1	-874.8
MIN	THCv9b0	_0691	Ni3(AsO3)2	Ni(3)As(2)O(6)	1	-34.5
MIN	THCv9b0	_0692	Ni3(AsO4)2(H2O)8	Ni(3)As(2)O(16)H(16)	1	28.1
MIN	THCv9b0	_0693	Ni3(PO4)2	P(2)Ni(3)O(8)	1	-10.25
MIN	THCv9b0	_0694	Ni5As2	Ni(5)As(2)	1	-323.2
MIN	THCv9b0	_0695	NiAs	Ni(1)As(1)	1	-94.22
MIN	THCv9b0	_0696	NiCl2	Cl(2)Ni(1)	1	-8.67
MIN	THCv9b0	_0697	NiCl2(H2O)2	Cl(2)Ni(1)O(2)H(4)	1	-4.92
MIN	THCv9b0	_0698	NiCl2(H2O)4	Cl(2)Ni(1)O(4)H(8)	1	-3.82
MIN	THCv9b0	_0699	NiCl2(H2O)6	Cl(2)Ni(1)O(6)H(12)	1	-3.04
MIN	THCv9b0	_0700	NiF2	F(2)Ni(1)	1	0.18
MIN	THCv9b0	_0701	Nontronite-Ca	Si(3.66)Al(0.67)Fe(1.67)Ca(0.17)O(12)H(2)	133.7	17
MIN	THCv9b0	_0702	Nontronite-K	Si(3.66)Al(0.67)Fe(1.67)K(0.34)O(12)H(2)	132.8	18.17
MIN	THCv9b0	_0703	Nontronite-Mg	Si(3.66)Al(0.67)Fe(1.67)Mg(0.17)O(12)H(2)	129.7	17.54
MIN	THCv9b0	_0704	Nontronite-Na	Si(3.66)Al(0.67)Fe(1.67)Na(0.34)O(12)H(2)	132.1	17.67
MIN	THCv9b0	_0705	Nontronite_Nau-2	Si(3.458)Al(0.818)Fe(1.688)Mg(0.068)Ca(0.247)K(0.02)O(12)H(2)	136.4	12.97
MIN	THCv9b0	_0706	Okenite	Si(2)Ca(1)O(7)H(4)	94.77	-9.18
MIN	THCv9b0	_0707	Orpiment	S(3)As(2)	1	-373.3
MIN	THCv9b0	_0708	P	P(1)	1	-140.5
MIN	THCv9b0	_0709	Paragonite	Si(3)Al(3)Na(1)O(12)H(2)	132.1	-16.8
MIN	THCv9b0	_0710	Paralaurionite	Cl(1)Pb(1)O(1)H(1)	1	-0.62
MIN	THCv9b0	_0711	Pb(H2PO4)2	P(2)Pb(1)O(8)H(4)	1	9.84
MIN	THCv9b0	_0712	Pb(HPO4)	P(1)Pb(1)O(4)H(1)	1	4.25
MIN	THCv9b0	_0713	Pb(OH)2	Pb(1)O(2)H(2)	1	-13.51
MIN	THCv9b0	_0714	Pb	Pb(1)	1	-47.24
MIN	THCv9b0	_0715	Pb2(SiO4)	Si(1)Pb(2)O(4)	1	-15.89
MIN	THCv9b0	_0716	Pb3(AsO4)2	As(2)Pb(3)O(8)	1	35.4
MIN	THCv9b0	_0717	Pb3(PO4)2	P(2)Pb(3)O(8)	1	5.26
MIN	THCv9b0	_0718	Pb4O(PO4)2	P(2)Pb(4)O(9)	1	-2.24
MIN	THCv9b0	_0719	PbB2O4	B(2)Pb(1)O(4)	1	10.87
MIN	THCv9b0	_0720	PbF2	F(2)Pb(1)	1	7.52
MIN	THCv9b0	_0721	PbMoO4	Mo(1)Pb(1)O(4)	1	15.8
MIN	THCv9b0	_0722	PbSiO3(Glass)	Si(1)Pb(1)O(3)	1	-6.6
MIN	THCv9b0	_0723	Pentahydrite	Mg(1)S(1)O(9)H(10)	1	1.28
MIN	THCv9b0	_0724	Periclase	Mg(1)O(1)	1	-21.58
MIN	THCv9b0	_0725	Phillipsite_Ca	Si(3)Al(1)Ca(0.5)O(11)H(6)	151.2	-2.32
MIN	THCv9b0	_0726	Phillipsite_K	Si(3)Al(1)K(1)O(11)H(6)	149	-0.04
MIN	THCv9b0	_0727	Phillipsite_Na	Si(3)Al(1)Na(1)O(11)H(6)	149.7	-1.45
MIN	THCv9b0	_0728	Phlogopite_K	Si(3)Al(1)Mg(3)K(1)O(12)H(2)	149.7	-41.1
MIN	THCv9b0	_0729	Phlogopite_Na	Si(3)Al(1)Mg(3)Na(1)O(12)H(2)	144.5	-44.2
MIN	THCv9b0	_0730	Phosgenite	C(1)Cl(2)Pb(2)O(3)	1	-19.9
MIN	THCv9b0	_0731	Picromerite	Mg(1)K(2)S(2)O(14)H(12)	1	4.33
MIN	THCv9b0	_0732	Pirssonite	Ca(1)Na(2)C(2)O(8)H(4)	1	8.91
MIN	THCv9b0	_0733	Plattnerite	Pb(1)O(2)	1	-6.61
MIN	THCv9b0	_0734	Plumbogummite	Al(3)P(2)Pb(1)O(14)H(7)	1	-13.24
MIN	THCv9b0	_0735	Plumbonacrite	C(6)Pb(10)O(25)H(6)	1	42.09
MIN	THCv9b0	_0736	Polydymite	S(4)Ni(3)	1	-470.8
MIN	THCv9b0	_0737	Polyhalite	Mg(1)Ca(2)K(2)S(4)O(18)H(4)	1	13.74
MIN	THCv9b0	_0738	Portlandite	Ca(1)O(2)H(2)	33.06	-22.81
MIN	THCv9b0	_0739	Pyrite	Fe(1)S(2)	23.94	-217.8
MIN	THCv9b0	_0740	Pyrochroite	Mn(1)O(2)H(2)	1	-15.3
MIN	THCv9b0	_0741	Pyromorphite	Cl(1)P(3)Pb(5)O(12)	1	25.75
MIN	THCv9b0	_0742	Pyromorphite-F	F(1)P(3)Pb(5)O(12)	1	13.1
MIN	THCv9b0	_0743	Pyromorphite-OH	P(3)Pb(5)O(13)H(1)	1	4.15
MIN	THCv9b0	_0744	Pyrophyllite	Si(4)Al(2)O(12)H(2)	128.1	0.42
MIN	THCv9b0	_0745	Pyrrhotite	Fe(0.87)S(1)	18.2	-127.1
MIN	THCv9b0	_0746	Quartz	Si(1)O(2)	22.69	3.74
MIN	THCv9b0	_0747	Realgar	S(1)As(1)	1	-135.7
MIN	THCv9b0	_0748	Rhodochrosite	C(1)Mn(1)O(3)	1	11.13
MIN	THCv9b0	_0749	Rhodochrosite(syn)	C(1)Mn(1)O(3)	1	10.52
MIN	THCv9b0	_0750	Ripidolite_Cca-2	Si(2.633)Al(2.483)Fe(1.927)Mg(2.964)Ca(0.011)O(18)H(8)	211.8	-59.53
MIN	THCv9b0	_0751	S	S(1)	1	-93.14
MIN	THCv9b0	_0752	Sacchite	Cl(2)Mn(1)	1	-8.77
MIN	THCv9b0	_0753	Sanidine	Si(3)Al(1)K(1)O(8)	1	-0.58
MIN	THCv9b0	_0754	Saponite-Ca	Si(3.66)Al(0.34)Mg(3)Ca(0.17)O(12)H(2)	142.6	-29.34
MIN	THCv9b0	_0755	Saponite-FeCa	Si(3.66)Al(0.34)Fe(1)Mg(2)Ca(0.17)O(12)H(2)	145.2	-26.55
MIN	THCv9b0	_0756	Saponite-FeK	Si(3.66)Al(0.34)Fe(1)Mg(2)K(0.34)O(12)H(2)	144.3	-25.38
MIN	THCv9b0	_0757	Saponite-FeMg	Si(3.66)Al(0.34)Fe(1)Mg(2.17)O(12)H(2)	141.2	-26
MIN	THCv9b0	_0758	Saponite-FeNa	Si(3.66)Al(0.34)Fe(1)Mg(2)Na(0.34)O(12)H(2)	143.5	-25.7
MIN	THCv9b0	_0759	Saponite-K	Si(3.66)Al(0.34)Mg(3)K(0.34)O(12)H(2)	141.7	-28.17
MIN	THCv9b0	_0760	Saponite-Mg	Si(3.66)Al(0.34)Mg(3.17)O(12)H(2)	138.6	-28.79
MIN	THCv9b0	_0761	Saponite-Na	Si(3.66)Al(0.34)Mg(3)Na(0.34)O(12)H(2)	141	-28.67
MIN	THCv9b0	_0762	Saponite_SapCa	Si(3.569)Al(0.397)Fe(0.055)Mg(2.949)Ca(0.038)Na(0.394)K(0.021)O(12)H(2)	141.7	-31.18
MIN	THCv9b0	_0763	Saponite_SapCa(4.151H2O)	Si(3.569)Al(0.397)Fe(0.055)Mg(2.949)Ca(0.038)Na(0.394)K(0.021)O(16.151)H(10.302)	216.7	-28.01
MIN	THCv9b0	_0764	Scolecite	Si(3)Al(2)Ca(1)O(13)H(6)	172.3	-16.65
MIN	THCv9b0	_0765	Si	Si(1)	1	-149.2
MIN	THCv9b0	_0766	SiO2(am)	Si(1)O(2)	29	2.71
MIN	THCv9b0	_0767	Siderite	Fe(1)C(1)O(3)	29.38	10.8
MIN	THCv9b0	_0768	Siderophyllite	Si(2)Al(3)Fe(2)K(1)O(12)H(2)	150.6	-40.57
MIN	THCv9b0	_0769	SmectiteMX80	Si(3.738)Al(1.86)Fe(0.208)Mg(0.214)Ca(0.009)Na(0.409)K(0.024)O(12)H(2)	134.9	-3.802
MIN	THCv9b0	_0770	Smectite_MX80(3.989H2O)	Si(3.738)Al(1.86)Fe(0.208)Mg(0.214)Ca(0.009)Na(0.409)K(0.024)O(15.989)H(9.978)	207	-0.3121
MIN	THCv9b0	_0771	Smectite_MX80(5.189H2O)	Si(3.738)Al(1.86)Fe(0.208)Mg(0.214)Ca(0.009)Na(0.409)K(0.024)O(17.189)H(12.378)	228.7	0.0279
MIN	THCv9b0	_0772	Sr(HPO4)	P(1)Sr(1)O(4)H(1)	1	-0.28
MIN	THCv9b0	_0773	Sr(NO3)2	N(2)Sr(1)O(6)	1	-0.4
MIN	THCv9b0	_0774	Sr(NO3)2(H2O)2	N(2)Sr(1)O(8)H(4)	1	-0.05
MIN	THCv9b0	_0775	Sr(NO3)2(H2O)4	N(2)Sr(1)O(10)H(8)	1	0.87
MIN	THCv9b0	_0776	Sr(OH)2	Sr(1)O(2)H(2)	1	-27.51
MIN	THCv9b0	_0777	Sr(OH)2(H2O)8	Sr(1)O(10)H(18)	1	-24.32
MIN	THCv9b0	_0778	Sr	Sr(1)	1	-141.8
MIN	THCv9b0	_0779	Sr2SiO4	Si(1)Sr(2)O(4)	1	-43.25
MIN	THCv9b0	_0780	Sr3(AsO4)2	As(2)Sr(3)O(8)	1	16.08
MIN	THCv9b0	_0781	Sr3(PO4)2	P(2)Sr(3)O(8)	1	-10.53
MIN	THCv9b0	_0782	Sr5(PO4)3(OH)	P(3)Sr(5)O(13)H(1)	1	-7.17
MIN	THCv9b0	_0783	SrCl2	Cl(2)Sr(1)	1	-8.12
MIN	THCv9b0	_0784	SrCl2(H2O)2	Cl(2)Sr(1)O(2)H(4)	1	-3.47
MIN	THCv9b0	_0785	SrCl2(H2O)6	Cl(2)Sr(1)O(6)H(12)	1	-1.61
MIN	THCv9b0	_0786	SrCl2(H2O)	Cl(2)Sr(1)O(1)H(2)	1	-4.91
MIN	THCv9b0	_0787	SrCrO4	Cr(1)Sr(1)O(4)	1	4.65
MIN	THCv9b0	_0788	SrF2	F(2)Sr(1)	1	8.54
MIN	THCv9b0	_0789	SrMoO4	Mo(1)Sr(1)O(4)	1	6.59
MIN	THCv9b0	_0790	SrO	Sr(1)O(1)	1	-41.98
MIN	THCv9b0	_0791	SrS	S(1)Sr(1)	1	-153
MIN	THCv9b0	_0792	SrSiO3	Si(1)Sr(1)O(3)	1	-13.16
MIN	THCv9b0	_0793	Stellerite	Si(14)Al(4)Ca(2)O(50)H(28)	666.5	-6.99
MIN	THCv9b0	_0794	Stilbite	Si(13)Al(5)Ca(2)Na(1)O(52)H(32)	664.7	-23.05
MIN	THCv9b0	_0795	Stratlingite	Si(1)Al(2)Ca(2)O(15)H(16)	215.6	-49.66
MIN	THCv9b0	_0796	Strontianite	C(1)Sr(1)O(3)	1	9.27
MIN	THCv9b0	_0797	Sudoite	Si(3)Al(4)Mg(2)O(18)H(8)	205.1	-37.96
MIN	THCv9b0	_0798	Sylvite	K(1)Cl(1)	1	-0.87
MIN	THCv9b0	_0799	Syngenite	Ca(1)K(2)S(2)O(14)H(12)	1	7.45
MIN	THCv9b0	_0800	Tachyhydrite	Mg(2)Ca(1)Cl(6)O(12)H(24)	1	-17.38
MIN	THCv9b0	_0801	Talc	Si(4)Mg(3)O(12)H(2)	136.2	-24.94
MIN	THCv9b0	_0802	Thermonatrite	Na(2)C(1)O(4)H(2)	1	-0.48
MIN	THCv9b0	_0803	Thernardite	Na(2)S(1)O(4)	1	0.36
MIN	THCv9b0	_0804	Tobermorite-11A	Si(6)Ca(5)O(22.5)H(11)	286.2	-65.58
MIN	THCv9b0	_0805	Tobermorite-14A	Si(6)Ca(5)O(27.5)H(21)	351.3	-62.94
MIN	THCv9b0	_0806	Trevorite	Fe(2)Ni(1)O(4)	1	7.57
MIN	THCv9b0	_0807	Troilite	Fe(1)S(1)	1	-133
MIN	THCv9b0	_0808	Trona	Na(3)C(2)O(8)H(5)	1	11.38
MIN	THCv9b0	_0809	Truscottite	Si(12)Ca(7)O(34)H(6)	478.7	-77.08
MIN	THCv9b0	_0810	Vaesite	S(2)Ni(1)	1	-215.6
MIN	THCv9b0	_0811	Vaterite	Ca(1)C(1)O(3)	1	7.9
MIN	THCv9b0	_0812	Vermiculite-Ca	Si(3.14)Al(0.86)Mg(3)Ca(0.43)O(12)H(2)	149.8	-39.55
MIN	THCv9b0	_0813	Vermiculite-K	Si(3.14)Al(0.86)Mg(3)K(0.86)O(12)H(2)	147.6	-37.44
MIN	THCv9b0	_0814	Vermiculite-Mg	Si(3.14)Al(0.86)Mg(3.43)O(12)H(2)	139.7	-38.04
MIN	THCv9b0	_0815	Vermiculite-Na	Si(3.14)Al(0.86)Mg(3)Na(0.86)O(12)H(2)	145.7	-38.39
MIN	THCv9b0	_0816	Vermiculite_SO	Si(2.778)Al(1.438)Fe(0.254)Mg(2.475)Ca(0.445)O(12)H(2)	148.4	-43.99
MIN	THCv9b0	_0817	Vivianite	Fe(3)P(2)O(16)H(16)	1	-3.12
MIN	THCv9b0	_0818	Wairakite	Si(4)Al(2)Ca(1)O(14)H(4)	193.6	-14.44
MIN	THCv9b0	_0819	Witherite	C(1)Ba(1)O(3)	1	8.56
MIN	THCv9b0	_0820	Xonotlite	Si(6)Ca(6)O(19)H(2)	256.9	-91.34
MIN	THCv9b0	_0821	Zeolite_CaP	Si(4)Al(4)Ca(2)O(25)H(18)	305.7	-45.15
MIN	THCv9b0	_0822	Zn3(AsO4)2	Zn(3)As(2)O(8)	1	27.45
MIN	THCv9b0	_0823	ZnB2O4	B(2)Zn(1)O(4)	1	10.19
MIN	THCv9b0	_0824	illite-FeIII	Si(3.15)Al(2.6)Fe(0.25)K(0.85)O(12)H(2)	138.9	-10.25

## min_stoik
TYP	SPECIES	H2O	H+	O2(aq)	H4(SiO4)	Al+3	Fe+2	Mg+2	Ca+2	Na+	K+	CO3-2	Cl-	F-	H2(PO4)-	SO4-2	B(OH)4-	NO3-	Mn+2	CrO4-2	Ni+2	Cu+2	Zn+2	MoO4-2	AsO4-3	Sr+2	Ba+2	Pb+2
MIN	Acmite	-2.5	-3	0.25	2	0	1	0	0	1	0	0	0	0	0	0	0	0
MIN	Afwillite	2	-6	0	2	0	0	0	3	0	0	0	0	0	0	0	0
MIN	Al(PO4)	0	-2	0	0	1	0	0	0	0	0	0	0	0	1	0	0	0	0	0	0	0	0
MIN	Al(PO4)(H2O)2	2	-2	0	0	1	0	0	0	0	0	0	0	0	1	0	0	0	0	0	0	0	0
MIN	Al	1.5	-3	-0.75	0	1	0	0	0	0	0	0	0	0
MIN	Al2(OH)(PO4)2	0.5	-4	0.25	0	2	0	0	0	0	0	0	0	0	2	0	0	0	0	0	0	0	0
MIN	Alabandite	0	0	-2	0	0	0	0	0	0	0	0	1	0	0	1	0	0	0	0	0	0	0	0
MIN	Alamosite	-1	-2	0	1	0	0	0	0	0	0	0	0	1
MIN	Albite-high	-4	-4	0	3	1	0	0	0	1	0	0	0	0	0	0	0	0
MIN	Albite-low	-4	-4	0	3	1	0	0	0	1	0	0	0	0	0	0	0	0
MIN	Amesite	10	-20	0	2	4	0	4	0	0	0	0	0	0	0	0
MIN	Amesite-Fe	10	-20	0	2	4	4	0	0	0	0	0	0	0	0
MIN	Analcime	-1.04	-3.96	0	2.01	0.99	0	0	0	0.99	0	0	0	0	0	0	0	0
MIN	Anapaite	4	-4	0	0	0	1	0	2	0	0	0	0	0	2	0	0	0	0	0	0	0	0
MIN	Anglesite	0	0	0	0	0	0	0	0	1	0	0	0	0	0	0	0	0	1
MIN	Anhydrite	0	0	0	0	0	0	0	1	0	0	0	0	0	0	1	0	0	0	0	0	0	0	0
MIN	Annite	0	-10	0	3	1	3	0	0	0	1	0	0	0	0	0	0	0	0
MIN	Anorthite	0	-8	0	2	2	0	0	1	0	0	0	0	0	0	0	0
MIN	Antarcticite	6	0	0	0	0	0	0	1	0	0	0	2	0	0	0	0	0	0	0	0
MIN	Antigorite	11	-96	0	34	0	0	48	0	0	0	0	0	0	0	0
MIN	Aragonite	0	0	0	0	0	0	0	1	0	0	1	0	0	0	0	0	0	0	0
MIN	Arcanite	0	0	0	0	0	0	0	0	2	0	0	0	0	1	0	0	0	0	0	0	0	0
MIN	Artinite	5	-2	0	0	0	0	2	0	0	0	1	0	0	0	0	0	0	0	0
MIN	As	-1.5	3	-1.25	0	0	0	0	0	0	0	0	1	0	0	0
MIN	As2O5	-3	6	0	0	0	0	0	0	0	0	2	0	0	0
MIN	B(OH)3	-1	1	0	0	0	0	0	0	0	0	1	0	0	0	0	0	0	0	0
MIN	B	-2.5	1	-0.75	0	0	0	0	0	0	0	0	1	0	0	0	0	0	0	0	0
MIN	B2O3(am)	-5	2	0	0	0	0	0	0	0	0	2	0	0	0	0	0	0	0	0
MIN	B2O3	-5	2	0	0	0	0	0	0	0	0	2	0	0	0	0	0	0	0	0
MIN	Ba(OH)2(H2O)8	10	-2	0	0	0	0	0	0	0	0	1	0
MIN	Ba	1	-2	-0.5	0	0	0	0	0	0	0	0	1	0
MIN	BaCl2	0	0	0	0	0	0	0	0	2	0	0	0	0	0	0	0	0	1	0
MIN	BaCl2(H2O)2	2	0	0	0	0	0	0	0	0	2	0	0	0	0	0	0	0	0	1	0
MIN	BaCl2(H2O)	1	0	0	0	0	0	0	0	0	2	0	0	0	0	0	0	0	0	1	0
MIN	BaF2	0	0	0	0	0	0	0	0	2	0	0	0	0	0	0	0	0	1	0
MIN	BaHPO4	0	-1	0	0	0	0	0	0	0	0	1	0	0	0	0	0	0	0	0	1	0
MIN	BaMoO4	0	0	0	0	0	0	0	0	1	0	0	1	0
MIN	BaO	1	-2	0	0	0	0	0	0	0	0	1	0
MIN	BaS	0	0	-2	0	0	0	0	0	0	0	0	1	0	0	0	0	0	0	0	0	1	0
MIN	Barite	0	0	0	0	0	0	0	0	1	0	0	0	0	0	0	0	0	1	0
MIN	Bassanite	0.5	0	0	0	0	0	0	1	0	0	0	0	0	0	1	0	0	0	0	0	0	0	0
MIN	Beidellite-Ca	-2.64	-7.36	0	3.66	2.34	0	0	0.17	0	0	0	0	0	0	0	0
MIN	Beidellite-K	-2.64	-7.36	0	3.66	2.34	0	0	0	0	0.34	0	0	0	0	0	0	0	0
MIN	Beidellite-Mg	-2.64	-7.36	0	3.66	2.34	0	0.17	0	0	0	0	0	0	0	0
MIN	Beidellite-Na	-2.64	-7.36	0	3.66	2.34	0	0	0	0.34	0	0	0	0	0	0	0	0
MIN	Beidellite_SBld-	-2.352	-7.592	0.028	3.574	2.238	0.112	0.09	0.185	0	0.104	0	0	0	0	0	0	0	0
MIN	Beidellite_SBld-1(4.576H2O)	2.224	-7.592	0.028	3.574	2.238	0.112	0.09	0.185	0	0.104	0	0	0	0	0	0	0	0
MIN	Berlinite	0	-2	0	0	1	0	0	0	0	0	0	0	0	1	0	0	0	0	0	0	0	0
MIN	Berthierine(FeII)	5	-10	0	1	2	2	0	0	0	0	0	0	0	0
MIN	Berthierine(FeIII)	3.475	-8.31	0.0825	1.34	0.99	2.67	0	0	0	0	0	0	0	0
MIN	Berthierine_ISGS	3.581	-8.49	0.0455	1.332	1.644	1.622	0.157	0	0	0	0	0	0	0	0
MIN	Berthierine_Lorraine	2.452	-6.984	0.234	1.52	1.052	1.544	0.37	0	0	0	0	0	0	0	0
MIN	Bischofite	6	0	0	0	0	0	1	0	0	0	0	2	0	0	0	0	0	0	0	0
MIN	Bloedite	4	0	0	0	0	0	1	0	2	0	0	0	0	0	2	0	0	0	0	0	0	0	0
MIN	Boehmite	2	-3	0	0	1	0	0	0	0	0	0	0	0
MIN	Brucite	2	-2	0	0	0	0	1	0	0	0	0	0	0	0	0
MIN	Brushite	2	-1	0	0	0	0	0	1	0	0	0	0	0	1	0	0	0	0	0	0	0	0
MIN	Bunsenite	1	-2	0	0	0	0	0	0	0	0	1	0	0	0	0	0	0	0
MIN	Burkeite	0	0	0	0	0	0	0	0	6	0	1	0	0	0	2	0	0	0	0	0	0	0	0
MIN	C	-1	2	-1	0	0	0	0	0	0	0	1	0	0	0	0	0	0	0	0
MIN	C2SH(alpha)	1	-4	0	1	0	0	0	2	0	0	0	0	0	0	0	0
MIN	C3AH6	12	-12	0	0	2	0	0	3	0	0	0	0	0	0	0	0
MIN	C3FH6	11	-10	0.5	0	0	2	0	3	0	0	0	0	0	0	0	0
MIN	C4AH13	20	-14	0	0	2	0	0	4	0	0	0	0	0	0	0	0
MIN	C4FH13	19	-12	0.5	0	0	2	0	4	0	0	0	0	0	0	0	0
MIN	CSH0.8	0.34	-1.6	0	1	0	0	0	0.8	0	0	0	0	0	0	0	0
MIN	CSH1.2	1.26	-2.4	0	1	0	0	0	1.2	0	0	0	0	0	0	0	0
MIN	CSH1.6	2.18	-3.2	0	1	0	0	0	1.6	0	0	0	0	0	0	0	0
MIN	Ca(HPO4)	0	-1	0	0	0	0	0	1	0	0	0	0	0	1	0	0	0	0	0	0	0	0
MIN	Ca(NO3)2	0	0	0	0	0	0	0	1	0	0	0	0	0	0	0	0	2	0	0	0	0	0	0	0	0
MIN	Ca(SO3)	0	0	-0.5	0	0	0	0	1	0	0	0	0	0	0	1	0	0	0	0	0	0	0	0
MIN	Ca	1	-2	-0.5	0	0	0	0	1	0	0	0	0	0	0	0	0
MIN	Ca2Cl2(OH)2(H2O)	3	-2	0	0	0	0	0	2	0	0	0	2	0	0	0	0	0	0	0	0
MIN	Ca2Fe2O5	4	-8	0.5	0	0	2	0	2	0	0	0	0	0	0	0	0
MIN	Ca3(AsO4)2:xH2O	0	0	0	0	0	0	0	3	0	0	0	0	0	0	0	0	2	0	0	0
MIN	Ca3(PO4)2(alfa)	0	-4	0	0	0	0	0	3	0	0	0	0	0	2	0	0	0	0	0	0	0	0
MIN	Ca3B2O6	-2	-4	0	0	0	0	0	3	0	0	0	0	0	0	0	2	0	0	0	0	0	0	0	0
MIN	Ca4Al2O6(CrO4):15H2O	21	-12	0	0	2	0	0	4	0	0	0	0	0	0	0	0	1	0	0	0	0	0	0	0	0
MIN	Ca4Cl2(OH)6:13H2O	19	-6	0	0	0	0	0	4	0	0	0	2	0	0	0	0	0	0	0	0
MIN	Ca4H(PO4)3:2.5H2O	2.5	-5	0	0	0	0	0	4	0	0	0	0	0	3	0	0	0	0	0	0	0	0
MIN	Ca6(Al(OH)6)2(CrO4)3(H2O)26	38	-12	0	0	2	0	0	6	0	0	0	0	0	0	0	0	3	0	0	0	0	0	0	0	0
MIN	CaB2O4	-4	0	0	0	0	0	0	1	0	0	0	0	0	0	0	2	0	0	0	0	0	0	0	0
MIN	CaB4O7	-9	2	0	0	0	0	0	1	0	0	0	0	0	0	0	4	0	0	0	0	0	0	0	0
MIN	CaCO3(H2O)	1	0	0	0	0	0	0	1	0	0	1	0	0	0	0	0	0	0	0
MIN	CaCl2(H2O)2	2	0	0	0	0	0	0	1	0	0	0	2	0	0	0	0	0	0	0	0
MIN	CaCl2(H2O)4	4	0	0	0	0	0	0	1	0	0	0	2	0	0	0	0	0	0	0	0
MIN	CaCl2(H2O)	1	0	0	0	0	0	0	1	0	0	0	2	0	0	0	0	0	0	0	0
MIN	CaCrO4	0	0	0	0	0	0	0	1	0	0	0	0	0	0	0	0	1	0	0	0	0	0	0	0	0
MIN	CaF2(H2O)6	6	0	0	0	0	0	0	1	0	0	0	0	2	0	0	0	0	0	0	0	0
MIN	CaFe2O4	3	-6	0.5	0	0	2	0	1	0	0	0	0	0	0	0	0
MIN	CaMg3(CO3)4	0	0	0	0	0	0	3	1	0	0	4	0	0	0	0	0	0	0	0
MIN	CaMoO4	0	0	0	0	0	0	0	1	0	0	0	0	0	0	0	0	1	0	0	0	0
MIN	CaO	1	-2	0	0	0	0	0	1	0	0	0	0	0	0	0	0
MIN	Calcite	0	0	0	0	0	0	0	1	0	0	1	0	0	0	0	0	0	0	0
MIN	Carnallite	6	0	0	0	0	0	1	0	0	1	0	3	0	0	0	0	0	0	0	0
MIN	Celadonite-Fe	-4	-6	0	4	1	1	0	0	0	1	0	0	0	0	0	0	0	0
MIN	Celadonite-Mg	-4	-6	0	4	1	0	1	0	0	1	0	0	0	0	0	0	0	0
MIN	Celestite	0	0	0	0	0	0	0	0	1	0	0	0	0	0	0	0	0	1	0	0
MIN	Cerussite	0	0	0	0	0	0	0	0	1	0	0	0	0	0	0	0	0	1
MIN	Chabazite	2	-8	0	4	2	0	0	1	0	0	0	0	0	0	0	0
MIN	Chamosite	6	-16	0	3	2	5	0	0	0	0	0	0	0	0
MIN	Chloroapatite	0	-6	0	0	0	0	0	5	0	0	0	1	0	3	0	0	0	0	0	0	0	0
MIN	Chromite	-1	2	-1.5	0	0	1	0	0	0	0	0	0	0	0	2	0	0	0	0	0	0	0	0
MIN	Claudetite	-3	6	-1	0	0	0	0	0	0	0	0	2	0	0	0
MIN	Clinochlore	6	-16	0	3	2	0	5	0	0	0	0	0	0	0	0
MIN	Clinoptilolite_Ca	-3.7	-4.4	0	4.9	1.1	0	0	0.55	0	0	0	0	0	0	0	0
MIN	Clinoptilolite_K	-4.9	-4.4	0	4.9	1.1	0	0	0	0	1.1	0	0	0	0	0	0	0	0
MIN	Clinoptilolite_Na	-4.1	-4.4	0	4.9	1.1	0	0	0	1.1	0	0	0	0	0	0	0	0
MIN	Corundum	3	-6	0	0	2	0	0	0	0	0	0	0	0
MIN	Cotunnite	0	0	0	0	0	0	0	0	2	0	0	0	0	0	0	0	0	1
MIN	Cr(OH)2(H2PO4)	-0.5	3	-0.75	0	0	0	0	0	0	0	0	1	0	0	0	0	1	0	0	0	0	0	0	0	0
MIN	Cr(OH)2	0	2	-1	0	0	0	0	0	0	0	0	1	0	0	0	0	0	0	0	0
MIN	Cr(OH)3	0.5	2	-0.75	0	0	0	0	0	0	0	0	1	0	0	0	0	0	0	0	0
MIN	Cr	-1	2	-1.5	0	0	0	0	0	0	0	0	1	0	0	0	0	0	0	0	0
MIN	Cr2(SO4)3	-5	10	-1.5	0	0	0	0	0	0	0	0	3	0	0	0	2	0	0	0	0	0	0	0	0
MIN	Cr2O3	-2	4	-1.5	0	0	0	0	0	0	0	0	2	0	0	0	0	0	0	0	0
MIN	Cr2S3	-5	10	-7.5	0	0	0	0	0	0	0	0	3	0	0	0	2	0	0	0	0	0	0	0	0
MIN	CrCl2	-2	4	-1	0	0	0	0	0	0	0	0	2	0	0	0	0	0	0	1	0	0	0	0	0	0	0	0
MIN	CrCl3	-2.5	5	-0.75	0	0	0	0	0	0	0	0	3	0	0	0	0	0	0	1	0	0	0	0	0	0	0	0
MIN	CrO2	-1	2	-0.5	0	0	0	0	0	0	0	0	1	0	0	0	0	0	0	0	0
MIN	CrO3	-1	2	0	0	0	0	0	0	0	0	1	0	0	0	0	0	0	0	0
MIN	CrPO4(green)	-2.5	3	-0.75	0	0	0	0	0	0	0	0	1	0	0	0	0	1	0	0	0	0	0	0	0	0
MIN	CrPO4(purple)	-2.5	3	-0.75	0	0	0	0	0	0	0	0	1	0	0	0	0	1	0	0	0	0	0	0	0	0
MIN	CrS	-2	4	-3	0	0	0	0	0	0	0	0	1	0	0	0	1	0	0	0	0	0	0	0	0
MIN	Cristobalite	-2	0	0	1	0	0	0	0	0	0	0	0
MIN	Crocoite	0	0	0	0	0	0	0	0	1	0	0	0	0	0	0	0	1
MIN	Cronstedtite-Th	4	-8	0.5	1	0	4	0	0	0	0	0	0	0	0
MIN	Cu	1	-2	-0.5	0	0	0	0	0	0	0	0	1	0	0	0	0	0	0
MIN	Cu3(AsO4)2	0	0	0	0	0	0	0	0	3	0	0	2	0	0	0
MIN	Dawsonite	2	-2	0	0	1	0	0	0	1	0	1	0	0	0	0	0	0	0	0
MIN	Diaspore	2	-3	0	0	1	0	0	0	0	0	0	0	0
MIN	Dickite	1	-6	0	2	2	0	0	0	0	0	0	0	0
MIN	Dolomite	0	0	0	0	0	0	1	1	0	0	2	0	0	0	0	0	0	0	0
MIN	Eastonite	4	-14	0	2	3	0	2	0	0	1	0	0	0	0	0	0	0	0
MIN	Epsonite	7	0	0	0	0	0	1	0	0	0	0	0	0	0	1	0	0	0	0	0	0	0	0
MIN	Ettringite	38	-12	0	0	2	0	0	6	0	0	0	0	0	0	3	0	0	0	0	0	0	0	0
MIN	Ettringite-Fe	37	-10	0.5	0	0	2	0	6	0	0	0	0	0	0	3	0	0	0	0	0	0	0	0
MIN	Fayalite	0	-4	0	1	0	2	0	0	0	0	0	0	0	0
MIN	Fe(OH)2	2	-2	0	0	0	1	0	0	0	0	0	0	0	0
MIN	Fe(PO4)	-0.5	-1	0.25	0	0	1	0	0	0	0	0	0	0	1	0	0	0	0	0	0	0	0
MIN	Fe	1	-2	-0.5	0	0	1	0	0	0	0	0	0	0	0
MIN	Fe5(OH)(PO4)3	1	-7	0	0	0	5	0	0	0	0	0	0	0	3	0	0	0	0	0	0	0	0
MIN	FeAl2O4	4	-8	0	0	2	1	0	0	0	0	0	0	0	0
MIN	FeMoO4	0	0	0	0	0	1	0	0	0	0	0	0	0	0	1	0	0	0	0
MIN	FeO	1	-2	0	0	0	1	0	0	0	0	0	0	0	0
MIN	FeS(am)	0	0	-2	0	0	1	0	0	0	0	0	0	0	0	1	0	0	0	0	0	0	0	0
MIN	Ferrihydrite(am)	2.5	-2	0.25	0	0	1	0	0	0	0	0	0	0	0
MIN	Ferrosilite	-1	-2	0	1	0	1	0	0	0	0	0	0	0	0
MIN	Ferryhydrite	2.5	-2	0.25	0	0	1	0	0	0	0	0	0	0	0
MIN	Fluorapatite	0	-6	0	0	0	0	0	5	0	0	0	0	1	3	0	0	0	0	0	0	0	0
MIN	Fluorite	0	0	0	0	0	0	0	1	0	0	0	0	2	0	0	0	0	0	0	0	0
MIN	Foshagite	-0.5	-8	0	3	0	0	0	4	0	0	0	0	0	0	0	0
MIN	Friedel-salt	16	-12	0	0	2	0	0	4	0	0	0	2	0	0	0	0	0	0	0	0
MIN	Galena	0	0	-2	0	0	0	0	0	0	0	0	1	0	0	0	0	0	0	0	0	1
MIN	Gaylussite	5	0	0	0	0	0	0	1	2	0	2	0	0	0	0	0	0	0	0
MIN	Gibbsite	3	-3	0	0	1	0	0	0	0	0	0	0	0
MIN	Gismondine	9	-16	0	4	4	0	0	2	0	0	0	0	0	0	0	0
MIN	Glaserite	0	0	0	0	0	0	0	0	2	6	0	0	0	0	4	0	0	0	0	0	0	0	0
MIN	Glauberite	0	0	0	0	0	0	0	1	2	0	0	0	0	0	2	0	0	0	0	0	0	0	0
MIN	Glauconite	-3.625	-5.75	0.3125	3.75	0.5	1.5	0.25	0	0	0.75	0	0	0	0	0	0	0	0
MIN	Goethite	1.5	-2	0.25	0	0	1	0	0	0	0	0	0	0	0
MIN	Greenalite	1	-6	0	2	0	3	0	0	0	0	0	0	0	0
MIN	Gypsum	2	0	0	0	0	0	0	1	0	0	0	0	0	0	1	0	0	0	0	0	0	0	0
MIN	Gyrolite	-1.5	-4	0	3	0	0	0	2	0	0	0	0	0	0	0	0
MIN	H2MoO4	0	2	0	0	0	0	0	0	0	0	1	0	0	0	0
MIN	HBeidellite-Ca	1.81	-7.36	0	3.66	2.34	0	0	0.17	0	0	0	0	0	0	0	0
MIN	HBeidellite-K	-0.68	-7.36	0	3.66	2.34	0	0	0	0	0.34	0	0	0	0	0	0	0	0
MIN	HBeidellite-Mg	1.97	-7.36	0	3.66	2.34	0	0.17	0	0	0	0	0	0	0	0
MIN	HBeidellite-Na	1.2	-7.36	0	3.66	2.34	0	0	0	0.34	0	0	0	0	0	0	0	0
MIN	HMontmorillonite-BCCa	0.45	-6	0	4	1.66	0	0.34	0.17	0	0	0	0	0	0	0	0
MIN	HMontmorillonite-BCK	-2.04	-6	0	4	1.66	0	0.34	0	0	0.34	0	0	0	0	0	0	0	0
MIN	HMontmorillonite-BCMg	0.61	-6	0	4	1.66	0	0.51	0	0	0	0	0	0	0	0
MIN	HMontmorillonite-BCNa	-0.16	-6	0	4	1.66	0	0.34	0	0.34	0	0	0	0	0	0	0	0
MIN	HMontmorillonite-HCCa	0.45	-6	0	4	1.4	0	0.6	0.3	0	0	0	0	0	0	0	0
MIN	HMontmorillonite-HCK	-2.04	-6	0	4	1.4	0	0.6	0	0	0.6	0	0	0	0	0	0	0	0
MIN	HMontmorillonite-HCMg	0.61	-6	0	4	1.4	0	0.9	0	0	0	0	0	0	0	0
MIN	HMontmorillonite-HCNa	-0.16	-6	0	4	1.4	0	0.6	0	0.6	0	0	0	0	0	0	0	0
MIN	HNontronite-Ca	0.975	-5.69	0.4175	3.66	0.67	1.67	0	0.17	0	0	0	0	0	0	0	0
MIN	HNontronite-K	-1.515	-5.69	0.4175	3.66	0.67	1.67	0	0	0	0.34	0	0	0	0	0	0	0	0
MIN	HNontronite-Mg	1.135	-5.69	0.4175	3.66	0.67	1.67	0.17	0	0	0	0	0	0	0	0
MIN	HNontronite-Na	0.365	-5.69	0.4175	3.66	0.67	1.67	0	0	0.34	0	0	0	0	0	0	0	0
MIN	HSaponite-Ca	1.81	-7.36	0	3.66	0.34	0	3	0.17	0	0	0	0	0	0	0	0
MIN	HSaponite-FeCa	1.81	-7.36	0	3.66	0.34	1	2	0.17	0	0	0	0	0	0	0	0
MIN	HSaponite-FeK	-0.68	-7.36	0	3.66	0.34	1	2	0	0	0.34	0	0	0	0	0	0	0	0
MIN	HSaponite-FeMg	1.97	-7.36	0	3.66	0.34	1	2.17	0	0	0	0	0	0	0	0
MIN	HSaponite-FeNa	1.2	-7.36	0	3.66	0.34	1	2	0	0.34	0	0	0	0	0	0	0	0
MIN	HSaponite-K	-0.68	-7.36	0	3.66	0.34	0	3	0	0	0.34	0	0	0	0	0	0	0	0
MIN	HSaponite-Mg	1.97	-7.36	0	3.66	0.34	0	3.17	0	0	0	0	0	0	0	0
MIN	HSaponite-Na	1.2	-7.36	0	3.66	0.34	0	3	0	0.34	0	0	0	0	0	0	0	0
MIN	HVermiculite-Ca	3.89	-9.44	0	3.14	0.86	0	3	0.43	0	0	0	0	0	0	0	0
MIN	HVermiculite-K	1.4	-9.44	0	3.14	0.86	0	3	0	0	0.86	0	0	0	0	0	0	0	0
MIN	HVermiculite-Mg	4.05	-9.44	0	3.14	0.86	0	3.43	0	0	0	0	0	0	0	0
MIN	HVermiculite-Na	3.28	-9.44	0	3.14	0.86	0	3	0	0.86	0	0	0	0	0	0	0	0
MIN	Halite	0	0	0	0	0	0	0	0	1	0	0	1	0	0	0	0	0	0	0	0
MIN	Halloysite	1	-6	0	2	2	0	0	0	0	0	0	0	0
MIN	Hausmannite	3	-6	0.5	0	0	0	0	0	0	0	0	3	0	0	0	0	0	0	0	0
MIN	Heazlewoodite	1	-2	-4.5	0	0	0	0	0	0	0	0	2	0	0	0	0	3	0	0	0	0	0	0	0
MIN	Hematite	2	-4	0.5	0	0	2	0	0	0	0	0	0	0	0
MIN	Hemicarboaluminate	35	-26	0	0	4	0	0	8	0	0	1	0	0	0	0	0	0	0	0
MIN	Heulandite_Ca	-3.27	-8.56	0	6.86	2.14	0	0	1.07	0	0	0	0	0	0	0	0
MIN	Heulandite_Na	-3.27	-8.56	0	6.86	2.14	0	0	0	2.14	0	0	0	0	0	0	0	0
MIN	Hexahydrite	6	0	0	0	0	0	1	0	0	0	0	0	0	0	1	0	0	0	0	0	0	0	0
MIN	Hillebrandite	1.17	-4	0	1	0	0	0	2	0	0	0	0	0	0	0	0
MIN	Hydrocerussite	2	-2	0	0	0	0	0	0	0	0	2	0	0	0	0	0	0	0	0	3
MIN	Hydrophilite	0	0	0	0	0	0	0	1	0	0	0	2	0	0	0	0	0	0	0	0
MIN	Hydrotalcite	17	-14	0	0	2	0	4	0	0	0	0	0	0	0	0
MIN	Hydrotalcite-CO3	14	-12	0	0	2	0	4	0	0	0	1	0	0	0	0	0	0	0	0
MIN	Hydroxyapatite	1	-7	0	0	0	0	0	5	0	0	0	0	0	3	0	0	0	0	0	0	0	0
MIN	Illite-Al	-0.6	-9.4	0	3.15	2.85	0	0	0	0	0.85	0	0	0	0	0	0	0	0
MIN	Illite-FeII	-1.6	-8.4	0	3.4	2.35	0.25	0	0	0	0.85	0	0	0	0	0	0	0	0
MIN	Illite-Mg	-1.6	-8.4	0	3.4	2.35	0	0.25	0	0	0.85	0	0	0	0	0	0	0	0
MIN	Illite-Smec_ISCz-1(2.996H2O)	0.711	-7.69	0.0125	3.565	2.152	0.067	0.218	0	0.134	0.53	0	0	0	0	0	0	0	0
MIN	Illite/smectiteISCz-	-2.253	-7.73	0.0085	3.559	2.169	0.045	0.255	0.092	0	0.439	0	0	0	0	0	0	0	0
MIN	Illite_Imt-2	-1.694	-8.16	0.073	3.387	2.04	0.376	0.241	0	0.044	0.762	0	0	0	0	0	0	0	0
MIN	Jaffeite	5	-12	0	2	0	0	0	6	0	0	0	0	0	0	0	0
MIN	Jennite	8	-18	0	6	0	0	0	9	0	0	0	0	0	0	0	0
MIN	K(NO3)	0	0	0	0	0	0	0	0	1	0	0	0	0	0	0	1	0	0	0	0	0	0	0	0
MIN	K(OH)	1	-1	0	0	0	0	0	0	0	1	0	0	0	0	0	0	0	0
MIN	K	0.5	-1	-0.25	0	0	0	0	0	0	1	0	0	0	0	0	0	0	0
MIN	K-carbonate	1.5	0	0	0	0	0	0	0	0	2	1	0	0	0	0	0	0	0	0
MIN	K-trona	2	1	0	0	0	0	0	0	1	2	2	0	0	0	0	0	0	0	0
MIN	K2CO3	0	0	0	0	0	0	0	0	2	1	0	0	0	0	0	0	0	0
MIN	K2O	1	-2	0	0	0	0	0	0	0	2	0	0	0	0	0	0	0	0
MIN	KAl(SO4)2	0	0	0	0	1	0	0	0	0	1	0	0	0	0	2	0	0	0	0	0	0	0	0
MIN	KAl(SO4)2:12H2O	12	0	0	0	1	0	0	0	0	1	0	0	0	0	2	0	0	0	0	0	0	0	0
MIN	KFe(CrO4)2(H2O)2	1.5	1	0.25	0	0	1	0	0	0	1	0	0	0	0	0	0	0	0	2	0	0	0	0	0	0	0	0
MIN	KFe3(CrO4)2(OH)6	4.5	-3	0.75	0	0	3	0	0	0	1	0	0	0	0	0	0	0	0	2	0	0	0	0	0	0	0	0
MIN	KH2PO4	0	0	0	0	0	0	0	0	1	0	0	0	1	0	0	0	0	0	0	0	0
MIN	Kainite	3	0	0	0	0	0	1	0	0	1	0	1	0	0	1	0	0	0	0	0	0	0	0
MIN	Kalicinite	0	1	0	0	0	0	0	0	0	1	1	0	0	0	0	0	0	0	0
MIN	Kaolinite	1	-6	0	2	2	0	0	0	0	0	0	0	0
MIN	Katoite	8	-12	0	1	2	0	0	3	0	0	0	0	0	0	0	0
MIN	Lanarkite	1	-2	0	0	0	0	0	0	0	0	1	0	0	0	0	0	0	0	0	2
MIN	Lansfordite	5	0	0	0	0	0	1	0	0	0	1	0	0	0	0	0	0	0	0
MIN	Laumontite	0	-8	0	4	2	0	0	1	0	0	0	0	0	0	0	0
MIN	Laurionite	1	-1	0	0	0	0	0	0	0	0	1	0	0	0	0	0	0	0	0	1
MIN	Lawrencite	0	0	0	0	0	1	0	0	0	0	0	2	0	0	0	0	0	0	0	0
MIN	Leonhardtite	4	0	0	0	0	0	1	0	0	0	0	0	0	0	1	0	0	0	0	0	0	0	0
MIN	Leonite	4	0	0	0	0	0	1	0	0	2	0	0	0	0	2	0	0	0	0	0	0	0	0
MIN	Lepidocrocite	1.5	-2	0.25	0	0	1	0	0	0	0	0	0	0	0
MIN	Litharge	1	-2	0	0	0	0	0	0	0	0	1
MIN	Lizardite	1	-6	0	2	0	0	3	0	0	0	0	0	0	0	0
MIN	Mackinawite	0	0	-2	0	0	1	0	0	0	0	0	0	0	0	1	0	0	0	0	0	0	0	0
MIN	Maghemite(disord)	2	-4	0.5	0	0	2	0	0	0	0	0	0	0	0
MIN	Maghemite(ord)	2	-4	0.5	0	0	2	0	0	0	0	0	0	0	0
MIN	Magnesite(nat)	0	0	0	0	0	0	1	0	0	0	1	0	0	0	0	0	0	0	0
MIN	Magnesite(syn)	0	0	0	0	0	0	1	0	0	0	1	0	0	0	0	0	0	0	0
MIN	Magnetite	3	-6	0.5	0	0	3	0	0	0	0	0	0	0	0
MIN	Manganite	1.5	-2	0.25	0	0	0	0	0	0	0	0	1	0	0	0	0	0	0	0	0
MIN	Margarite	4	-14	0	2	4	0	0	1	0	0	0	0	0	0	0	0
MIN	Massicot	1	-2	0	0	0	0	0	0	0	0	1
MIN	Melanterite	7	0	0	0	0	1	0	0	0	0	0	0	0	0	1	0	0	0	0	0	0	0	0
MIN	Mercallite	0	1	0	0	0	0	0	0	0	1	0	0	0	0	1	0	0	0	0	0	0	0	0
MIN	Merlinoite_K	-0.15	-4.16	0	1.96	1.04	0	0	0	0	1.04	0	0	0	0	0	0	0	0
MIN	Merlinoite_Na	0.43	-4.16	0	1.96	1.04	0	0	0	1.04	0	0	0	0	0	0	0	0
MIN	Mg(HPO4)(H2O)3	3	-1	0	0	0	0	1	0	0	0	0	0	0	1	0	0	0	0	0	0	0	0
MIN	Mg(NO3)2	0	0	0	0	0	0	1	0	0	0	0	0	0	0	0	2	0	0	0	0	0	0	0	0
MIN	Mg(NO3)2(H2O)6	6	0	0	0	0	0	1	0	0	0	0	0	0	0	0	2	0	0	0	0	0	0	0	0
MIN	Mg(SO4)	0	0	0	0	0	0	1	0	0	0	0	0	0	0	1	0	0	0	0	0	0	0	0
MIN	Mg(SO4)(H2O)	1	0	0	0	0	0	1	0	0	0	0	0	0	0	1	0	0	0	0	0	0	0	0
MIN	Mg	1	-2	-0.5	0	0	0	1	0	0	0	0	0	0	0	0
MIN	Mg-oxychlorur	7	-3	0	0	0	0	2	0	0	0	0	1	0	0	0	0	0	0	0	0
MIN	Mg3(PO4)2	0	-4	0	0	0	0	3	0	0	0	0	0	0	2	0	0	0	0	0	0	0	0
MIN	Mg3(PO4)2:22H2O	22	-4	0	0	0	0	3	0	0	0	0	0	0	2	0	0	0	0	0	0	0	0
MIN	Mg3(PO4)2(H2O)8	8	-4	0	0	0	0	3	0	0	0	0	0	0	2	0	0	0	0	0	0	0	0
MIN	Mg5(CO3)4(OH)2(H2O)4	6	-2	0	0	0	0	5	0	0	0	4	0	0	0	0	0	0	0	0
MIN	MgCl2	0	0	0	0	0	0	1	0	0	0	0	2	0	0	0	0	0	0	0	0
MIN	MgCl2(H2O)2	2	0	0	0	0	0	1	0	0	0	0	2	0	0	0	0	0	0	0	0
MIN	MgCl2(H2O)4	4	0	0	0	0	0	1	0	0	0	0	2	0	0	0	0	0	0	0	0
MIN	MgCl2(H2O)	1	0	0	0	0	0	1	0	0	0	0	2	0	0	0	0	0	0	0	0
MIN	MgCrO4	0	0	0	0	0	0	1	0	0	0	0	0	0	0	0	1	0	0	0	0	0	0	0	0
MIN	MgF2	0	0	0	0	0	0	1	0	0	0	0	0	2	0	0	0	0	0	0	0	0
MIN	MgMoO4	0	0	0	0	0	0	1	0	0	0	0	0	0	0	0	1	0	0	0	0
MIN	Microcline	-4	-4	0	3	1	0	0	0	0	1	0	0	0	0	0	0	0	0
MIN	Millerite	0	0	-2	0	0	0	0	0	0	0	0	1	0	0	0	0	1	0	0	0	0	0	0	0
MIN	Minium	3	-6	0.5	0	0	0	0	0	0	0	0	3
MIN	Minnesotaite	-4	-6	0	4	0	3	0	0	0	0	0	0	0	0
MIN	Mirabilite	10	0	0	0	0	0	0	0	2	0	0	0	0	0	1	0	0	0	0	0	0	0	0
MIN	Mn(H2SiO4)	0	-2	0	1	0	0	0	0	0	0	0	0	1	0	0	0	0	0	0	0	0
MIN	Mn(HPO4)	0	-1	0	0	0	0	0	0	0	0	1	0	0	0	1	0	0	0	0	0	0	0	0
MIN	Mn(SO4)	0	0	0	0	0	0	0	0	1	0	0	1	0	0	0	0	0	0	0	0
MIN	!Mn	1	-2	-0.5	0	0	0	0	0	0	0	0	1	0	0	0	0	0	0	0	0
MIN	Mn3(PO4)2	0	-4	0	0	0	0	0	0	0	0	2	0	0	0	3	0	0	0	0	0	0	0	0
MIN	Mn3(PO4)2(H2O)3	3	-4	0	0	0	0	0	0	0	0	2	0	0	0	3	0	0	0	0	0	0	0	0
MIN	MnCl2(H2O)2	2	0	0	0	0	0	0	0	0	2	0	0	0	0	0	1	0	0	0	0	0	0	0	0
MIN	MnCl2(H2O)4	4	0	0	0	0	0	0	0	0	2	0	0	0	0	0	1	0	0	0	0	0	0	0	0
MIN	MnCl2(H2O)	1	0	0	0	0	0	0	0	0	2	0	0	0	0	0	1	0	0	0	0	0	0	0	0
MIN	MnO	1	-2	0	0	0	0	0	0	0	0	1	0	0	0	0	0	0	0	0
MIN	MnO2	1	-2	0.5	0	0	0	0	0	0	0	0	1	0	0	0	0	0	0	0	0
MIN	Mo	-1	2	-1.5	0	0	0	0	0	0	0	0	1	0	0	0	0
MIN	Mo3O8	-3	6	-0.5	0	0	0	0	0	0	0	0	3	0	0	0	0
MIN	MoO2	-1	2	-0.5	0	0	0	0	0	0	0	0	1	0	0	0	0
MIN	MoO3	-1	2	0	0	0	0	0	0	0	0	1	0	0	0	0
MIN	MoS2	-3	6	-4.5	0	0	0	0	0	0	0	0	2	0	0	0	0	0	0	0	1	0	0	0	0
MIN	MoS3	-4	8	-6	0	0	0	0	0	0	0	0	3	0	0	0	0	0	0	0	1	0	0	0	0
MIN	Monocarboaluminate	16.68	-12	0	0	2	0	0	4	0	0	1	0	0	0	0	0	0	0	0
MIN	Monosulfate-Fe	17	-10	0.5	0	0	2	0	4	0	0	0	0	0	0	1	0	0	0	0	0	0	0	0
MIN	Monosulfoaluminate	18	-12	0	0	2	0	0	4	0	0	0	0	0	0	1	0	0	0	0	0	0	0	0
MIN	Montmorillonite-BCCa	-4	-6	0	4	1.66	0	0.34	0.17	0	0	0	0	0	0	0	0
MIN	Montmorillonite-BCK	-4	-6	0	4	1.66	0	0.34	0	0	0.34	0	0	0	0	0	0	0	0
MIN	Montmorillonite-BCMg	-4	-6	0	4	1.66	0	0.51	0	0	0	0	0	0	0	0
MIN	Montmorillonite-BCNa	-4	-6	0	4	1.66	0	0.34	0	0.34	0	0	0	0	0	0	0	0
MIN	Montmorillonite-HCCa	-4	-6	0	4	1.4	0	0.6	0.3	0	0	0	0	0	0	0	0
MIN	Montmorillonite-HCK	-4	-6	0	4	1.4	0	0.6	0	0	0.6	0	0	0	0	0	0	0	0
MIN	Montmorillonite-HCMg	-4	-6	0	4	1.4	0	0.9	0	0	0	0	0	0	0	0
MIN	Montmorillonite-HCNa	-4	-6	0	4	1.4	0	0.6	0	0.6	0	0	0	0	0	0	0	0
MIN	Mordenite_Ca	-4.78	-4.12	0	4.97	1.03	0	0	0.515	0	0	0	0	0	0	0	0
MIN	Mordenite_Oregon	-4.772	-3.76	0	5.06	0.94	0	0	0.289	0.362	0	0	0	0	0	0	0	0
MIN	Muscovite	0	-10	0	3	3	0	0	0	0	1	0	0	0	0	0	0	0	0
MIN	Na(NO3)	0	0	0	0	0	0	0	0	1	0	0	0	0	0	0	0	1	0	0	0	0	0	0	0	0
MIN	Na	0.5	-1	-0.25	0	0	0	0	0	1	0	0	0	0	0	0	0	0
MIN	Na2(CO3)	0	0	0	0	0	0	0	0	2	0	1	0	0	0	0	0	0	0	0
MIN	Na2B4O7	-9	2	0	0	0	0	0	0	2	0	0	0	0	0	0	4	0	0	0	0	0	0	0	0
MIN	Na2B4O7(H2O)10	1	2	0	0	0	0	0	0	2	0	0	0	0	0	0	4	0	0	0	0	0	0	0	0
MIN	Na2CO3(H2O)7	7	0	0	0	0	0	0	0	2	0	1	0	0	0	0	0	0	0	0
MIN	Na2HPO4	0	-1	0	0	0	0	0	0	2	0	0	0	0	1	0	0	0	0	0	0	0	0
MIN	Na2O	1	-2	0	0	0	0	0	0	2	0	0	0	0	0	0	0	0
MIN	Na3PO4	0	-2	0	0	0	0	0	0	3	0	0	0	0	1	0	0	0	0	0	0	0	0
MIN	NaBO2	-2	0	0	0	0	0	0	0	1	0	0	0	0	0	0	1	0	0	0	0	0	0	0	0
MIN	NaF	0	0	0	0	0	0	0	0	1	0	0	0	1	0	0	0	0	0	0	0	0
MIN	NaH2PO4	0	0	0	0	0	0	0	0	1	0	0	0	0	1	0	0	0	0	0	0	0	0
MIN	Nahcolite	0	1	0	0	0	0	0	0	1	0	1	0	0	0	0	0	0	0	0
MIN	Natrolite	0	-8	0	3	2	0	0	0	2	0	0	0	0	0	0	0	0
MIN	Natron	10	0	0	0	0	0	0	0	2	0	1	0	0	0	0	0	0	0	0
MIN	Nesquehonite	3	0	0	0	0	0	1	0	0	0	1	0	0	0	0	0	0	0	0
MIN	Ni(BO2)2	-4	0	0	0	0	0	0	0	0	2	0	0	0	1	0	0	0	0	0	0	0
MIN	!Ni(CO3)	0	0	0	0	0	0	0	0	1	0	0	0	0	0	0	0	0	1	0	0	0	0	0	0	0
MIN	Ni(CO3)(H2O)11/2	5.5	0	0	0	0	0	0	0	0	1	0	0	0	0	0	0	0	0	1	0	0	0	0	0	0	0
MIN	Ni(OH)2	2	-2	0	0	0	0	0	0	0	0	1	0	0	0	0	0	0	0
MIN	Ni(SO4)	0	0	0	0	0	0	0	0	1	0	0	0	0	1	0	0	0	0	0	0	0
MIN	Ni(SO4)(H2O)6	6	0	0	0	0	0	0	0	0	1	0	0	0	0	1	0	0	0	0	0	0	0
MIN	Ni(SO4)(H2O)7	7	0	0	0	0	0	0	0	0	1	0	0	0	0	1	0	0	0	0	0	0	0
MIN	!Ni(SiO3)	-1	-2	0	1	0	0	0	0	0	0	0	0	1	0	0	0	0	0	0	0
MIN	Ni	1	-2	-0.5	0	0	0	0	0	0	0	0	1	0	0	0	0	0	0	0
MIN	Ni11As8	-1	2	-15.5	0	0	0	0	0	0	0	0	11	0	0	0	8	0	0	0
MIN	Ni3(AsO3)2	0	0	-1	0	0	0	0	0	0	0	0	3	0	0	0	2	0	0	0
MIN	Ni3(AsO4)2(H2O)8	8	0	0	0	0	0	0	0	0	3	0	0	0	2	0	0	0
MIN	Ni3(PO4)2	0	-4	0	0	0	0	0	0	0	0	2	0	0	0	0	0	3	0	0	0	0	0	0	0
MIN	!Ni3O4	3	-6	0.5	0	0	0	0	0	0	0	0	3	0	0	0	0	0	0	0
MIN	Ni5As2	2	-4	-5	0	0	0	0	0	0	0	0	5	0	0	0	2	0	0	0
MIN	NiAs	-0.5	1	-1.75	0	0	0	0	0	0	0	0	1	0	0	0	1	0	0	0
MIN	NiCl2	0	0	0	0	0	0	0	0	2	0	0	0	0	0	0	0	1	0	0	0	0	0	0	0
MIN	NiCl2(H2O)2	2	0	0	0	0	0	0	0	0	2	0	0	0	0	0	0	0	1	0	0	0	0	0	0	0
MIN	NiCl2(H2O)4	4	0	0	0	0	0	0	0	0	2	0	0	0	0	0	0	0	1	0	0	0	0	0	0	0
MIN	NiCl2(H2O)6	6	0	0	0	0	0	0	0	0	2	0	0	0	0	0	0	0	1	0	0	0	0	0	0	0
MIN	NiF2	0	0	0	0	0	0	0	0	2	0	0	0	0	0	0	1	0	0	0	0	0	0	0
MIN	Nontronite-Ca	-3.475	-5.69	0.4175	3.66	0.67	1.67	0	0.17	0	0	0	0	0	0	0	0
MIN	Nontronite-K	-3.475	-5.69	0.4175	3.66	0.67	1.67	0	0	0	0.34	0	0	0	0	0	0	0	0
MIN	Nontronite-Mg	-3.475	-5.69	0.4175	3.66	0.67	1.67	0.17	0	0	0	0	0	0	0	0
MIN	Nontronite-Na	-3.475	-5.69	0.4175	3.66	0.67	1.67	0	0	0.34	0	0	0	0	0	0	0	0
MIN	Nontronite_Nau-2	-2.676	-6.48	0.422	3.458	0.818	1.688	0.068	0.247	0	0.02	0	0	0	0	0	0	0	0
MIN	Okenite	-1	-2	0	2	0	0	0	1	0	0	0	0	0	0	0	0
MIN	!Olivine	0	-4	0	1	0	0	0	0	0	0	0	0	2	0	0	0	0	0	0	0
MIN	Orpiment	-6	12	-7	0	0	0	0	0	0	0	0	3	0	0	0	0	0	0	0	0	2	0	0	0
MIN	P	-1.5	1	-1.25	0	0	0	0	0	0	0	0	1	0	0	0	0	0	0	0	0
MIN	Paragonite	0	-10	0	3	3	0	0	0	1	0	0	0	0	0	0	0	0
MIN	Paralaurionite	1	-1	0	0	0	0	0	0	0	0	1	0	0	0	0	0	0	0	0	1
MIN	Pb(H2PO4)2	0	0	0	0	0	0	0	0	2	0	0	0	0	0	0	0	0	1
MIN	Pb(HPO4)	0	-1	0	0	0	0	0	0	0	0	1	0	0	0	0	0	0	0	0	1
MIN	Pb(OH)2	2	-2	0	0	0	0	0	0	0	0	1
MIN	Pb	1	-2	-0.5	0	0	0	0	0	0	0	0	1
MIN	Pb2(SiO4)	0	-4	0	1	0	0	0	0	0	0	0	0	2
MIN	Pb3(AsO4)2	0	0	0	0	0	0	0	0	2	0	0	3
MIN	Pb3(PO4)2	0	-4	0	0	0	0	0	0	0	0	2	0	0	0	0	0	0	0	0	3
MIN	Pb4O(PO4)2	1	-6	0	0	0	0	0	0	0	0	2	0	0	0	0	0	0	0	0	4
MIN	PbB2O4	-4	0	0	0	0	0	0	0	0	2	0	0	0	0	0	0	0	0	1
MIN	PbF2	0	0	0	0	0	0	0	0	2	0	0	0	0	0	0	0	0	1
MIN	PbMoO4	0	0	0	0	0	0	0	0	1	0	0	0	1
MIN	PbSiO3(Glass)	-1	-2	0	1	0	0	0	0	0	0	0	0	1
MIN	Pentahydrite	5	0	0	0	0	0	1	0	0	0	0	0	0	0	1	0	0	0	0	0	0	0	0
MIN	Periclase	1	-2	0	0	0	0	1	0	0	0	0	0	0	0	0
MIN	Phillipsite_Ca	-1	-4	0	3	1	0	0	0.5	0	0	0	0	0	0	0	0
MIN	Phillipsite_K	-1	-4	0	3	1	0	0	0	0	1	0	0	0	0	0	0	0	0
MIN	Phillipsite_Na	-1	-4	0	3	1	0	0	0	1	0	0	0	0	0	0	0	0
MIN	Phlogopite_K	0	-10	0	3	1	0	3	0	0	1	0	0	0	0	0	0	0	0
MIN	Phlogopite_Na	0	-10	0	3	1	0	3	0	1	0	0	0	0	0	0	0	0
MIN	Phosgenite	0	0	0	0	0	0	0	0	1	2	0	0	0	0	0	0	0	0	2
MIN	Picromerite	6	0	0	0	0	0	1	0	0	2	0	0	0	0	2	0	0	0	0	0	0	0	0
MIN	Pirssonite	2	0	0	0	0	0	0	1	2	0	2	0	0	0	0	0	0	0	0
MIN	Plattnerite	1	-2	0.5	0	0	0	0	0	0	0	0	1
MIN	Plumbogummite	6	-9	0	0	3	0	0	0	0	0	0	0	0	2	0	0	0	0	0	0	0	0	1
MIN	Plumbonacrite	7	-8	0	0	0	0	0	0	0	0	6	0	0	0	0	0	0	0	0	10
MIN	Polydymite	-1	2	-7.5	0	0	0	0	0	0	0	0	4	0	0	0	0	3	0	0	0	0	0	0	0
MIN	Polyhalite	2	0	0	0	0	0	1	2	0	2	0	0	0	0	4	0	0	0	0	0	0	0	0
MIN	Portlandite	2	-2	0	0	0	0	0	1	0	0	0	0	0	0	0	0
MIN	Pyrite	-1	2	-3.5	0	0	1	0	0	0	0	0	0	0	0	2	0	0	0	0	0	0	0	0
MIN	Pyrochroite	2	-2	0	0	0	0	0	0	0	0	1	0	0	0	0	0	0	0	0
MIN	Pyromorphite	0	-6	0	0	0	0	0	0	0	0	1	0	3	0	0	0	0	0	0	0	0	5
MIN	Pyromorphite-F	0	-6	0	0	0	0	0	0	0	0	1	3	0	0	0	0	0	0	0	0	5
MIN	Pyromorphite-OH	1	-7	0	0	0	0	0	0	0	0	3	0	0	0	0	0	0	0	0	5
MIN	Pyrophyllite	-4	-6	0	4	2	0	0	0	0	0	0	0	0
MIN	Pyrrhotite	-0.13	0.26	-1.935	0	0	0.87	0	0	0	0	0	0	0	0	1	0	0	0	0	0	0	0	0
MIN	Quartz	-2	0	0	1	0	0	0	0	0	0	0	0
MIN	Realgar	-2.5	5	-2.75	0	0	0	0	0	0	0	0	1	0	0	0	0	0	0	0	0	1	0	0	0
MIN	Rhodochrosite	0	0	0	0	0	0	0	0	1	0	0	0	0	0	0	1	0	0	0	0	0	0	0	0
MIN	Rhodochrosite(syn)	0	0	0	0	0	0	0	0	1	0	0	0	0	0	0	1	0	0	0	0	0	0	0	0
MIN	Ripidolite_Cca-2	7.361	-17.25	0.05375	2.633	2.483	1.927	2.964	0.011	0	0	0	0	0	0	0	0
MIN	S	-1	2	-1.5	0	0	0	0	0	0	0	0	1	0	0	0	0	0	0	0	0
MIN	Sacchite	0	0	0	0	0	0	0	0	2	0	0	0	0	0	1	0	0	0	0	0	0	0	0
MIN	Sanidine	-4	-4	0	3	1	0	0	0	0	1	0	0	0	0	0	0	0	0
MIN	Saponite-Ca	-2.64	-7.36	0	3.66	0.34	0	3	0.17	0	0	0	0	0	0	0	0
MIN	Saponite-FeCa	-2.64	-7.36	0	3.66	0.34	1	2	0.17	0	0	0	0	0	0	0	0
MIN	Saponite-FeK	-2.64	-7.36	0	3.66	0.34	1	2	0	0	0.34	0	0	0	0	0	0	0	0
MIN	Saponite-FeMg	-2.64	-7.36	0	3.66	0.34	1	2.17	0	0	0	0	0	0	0	0
MIN	Saponite-FeNa	-2.64	-7.36	0	3.66	0.34	1	2	0	0.34	0	0	0	0	0	0	0	0
MIN	Saponite-K	-2.64	-7.36	0	3.66	0.34	0	3	0	0	0.34	0	0	0	0	0	0	0	0
MIN	Saponite-Mg	-2.64	-7.36	0	3.66	0.34	0	3.17	0	0	0	0	0	0	0	0
MIN	Saponite-Na	-2.64	-7.36	0	3.66	0.34	0	3	0	0.34	0	0	0	0	0	0	0	0
MIN	Saponite_SapCa	-2.293	-7.69	0.0085	3.569	0.397	0.055	2.949	0.038	0.394	0.021	0	0	0	0	0	0	0	0
MIN	Saponite_SapCa(4.151H2O)	1.858	-7.69	0.0085	3.569	0.397	0.055	2.949	0.038	0.394	0.021	0	0	0	0	0	0	0	0
MIN	Scolecite	1	-8	0	3	2	0	0	1	0	0	0	0	0	0	0	0
MIN	Si	-2	0	-1	1	0	0	0	0	0	0	0	0
MIN	SiO2(am)	-2	0	0	1	0	0	0	0	0	0	0	0
MIN	Siderite	0	0	0	0	0	1	0	0	0	0	1	0	0	0	0	0	0	0	0
MIN	Siderophyllite	4	-14	0	2	3	2	0	0	0	1	0	0	0	0	0	0	0	0
MIN	SmectiteMX80	-3.038	-6.875	0.04325	3.738	1.86	0.208	0.214	0.009	0.409	0.024	0	0	0	0	0	0	0	0
MIN	Smectite_MX80(3.989H2O)	0.9505	-6.875	0.04325	3.738	1.86	0.208	0.214	0.009	0.409	0.024	0	0	0	0	0	0	0	0
MIN	Smectite_MX80(5.189H2O)	2.151	-6.875	0.04325	3.738	1.86	0.208	0.214	0.009	0.409	0.024	0	0	0	0	0	0	0	0
MIN	Sr(HPO4)	0	-1	0	0	0	0	0	0	0	0	1	0	0	0	0	0	0	0	0	1	0	0
MIN	Sr(NO3)2	0	0	0	0	0	0	0	0	2	0	0	0	0	0	0	0	1	0	0
MIN	Sr(NO3)2(H2O)2	2	0	0	0	0	0	0	0	0	2	0	0	0	0	0	0	0	1	0	0
MIN	Sr(NO3)2(H2O)4	4	0	0	0	0	0	0	0	0	2	0	0	0	0	0	0	0	1	0	0
MIN	Sr(OH)2	2	-2	0	0	0	0	0	0	0	0	1	0	0
MIN	Sr(OH)2(H2O)8	10	-2	0	0	0	0	0	0	0	0	1	0	0
MIN	Sr	1	-2	-0.5	0	0	0	0	0	0	0	0	1	0	0
MIN	Sr2SiO4	0	-4	0	1	0	0	0	0	0	0	0	0	2	0	0
MIN	Sr3(AsO4)2	0	0	0	0	0	0	0	0	2	3	0	0
MIN	Sr3(PO4)2	0	-4	0	0	0	0	0	0	0	0	2	0	0	0	0	0	0	0	0	3	0	0
MIN	Sr5(PO4)3(OH)	1	-7	0	0	0	0	0	0	0	0	3	0	0	0	0	0	0	0	0	5	0	0
MIN	SrCl2	0	0	0	0	0	0	0	0	2	0	0	0	0	0	0	0	0	1	0	0
MIN	SrCl2(H2O)2	2	0	0	0	0	0	0	0	0	2	0	0	0	0	0	0	0	0	1	0	0
MIN	SrCl2(H2O)6	6	0	0	0	0	0	0	0	0	2	0	0	0	0	0	0	0	0	1	0	0
MIN	SrCl2(H2O)	1	0	0	0	0	0	0	0	0	2	0	0	0	0	0	0	0	0	1	0	0
MIN	SrCrO4	0	0	0	0	0	0	0	0	1	0	0	0	0	0	1	0	0
MIN	SrF2	0	0	0	0	0	0	0	0	2	0	0	0	0	0	0	0	0	1	0	0
MIN	SrMoO4	0	0	0	0	0	0	0	0	1	0	1	0	0
MIN	SrO	1	-2	0	0	0	0	0	0	0	0	1	0	0
MIN	SrS	0	0	-2	0	0	0	0	0	0	0	0	1	0	0	0	0	0	0	0	0	1	0	0
MIN	SrSiO3	-1	-2	0	1	0	0	0	0	0	0	0	0	1	0	0
MIN	Stellerite	-6	-16	0	14	4	0	0	2	0	0	0	0	0	0	0	0
MIN	Stilbite	0	-20	0	13	5	0	0	2	1	0	0	0	0	0	0	0	0
MIN	Stratlingite	11	-10	0	1	2	0	0	2	0	0	0	0	0	0	0	0
MIN	Strontianite	0	0	0	0	0	0	0	0	1	0	0	0	0	0	0	0	0	1	0	0
MIN	Sudoite	6	-16	0	3	4	0	2	0	0	0	0	0	0	0	0
MIN	Sylvite	0	0	0	0	0	0	0	0	1	0	1	0	0	0	0	0	0	0	0
MIN	Syngenite	6	0	0	0	0	0	0	1	0	2	0	0	0	0	2	0	0	0	0	0	0	0	0
MIN	Tachyhydrite	12	0	0	0	0	0	2	1	0	0	0	6	0	0	0	0	0	0	0	0
MIN	Talc	-4	-6	0	4	0	0	3	0	0	0	0	0	0	0	0
MIN	Thermonatrite	1	0	0	0	0	0	0	0	2	0	1	0	0	0	0	0	0	0	0
MIN	Thernardite	0	0	0	0	0	0	0	0	2	0	0	0	0	0	1	0	0	0	0	0	0	0	0
MIN	Tobermorite-11A	-1.5	-10	0	6	0	0	0	5	0	0	0	0	0	0	0	0
MIN	Tobermorite-14A	3.5	-10	0	6	0	0	0	5	0	0	0	0	0	0	0	0
MIN	Trevorite	3	-6	0.5	0	0	2	0	0	0	0	0	0	0	0	1	0	0	0	0	0	0	0
MIN	Troilite	0	0	-2	0	0	1	0	0	0	0	0	0	0	0	1	0	0	0	0	0	0	0	0
MIN	Trona	2	1	0	0	0	0	0	0	3	0	2	0	0	0	0	0	0	0	0
MIN	Truscottite	-14	-14	0	12	0	0	0	7	0	0	0	0	0	0	0	0
MIN	Vaesite	-1	2	-3.5	0	0	0	0	0	0	0	0	2	0	0	0	0	1	0	0	0	0	0	0	0
MIN	Vaterite	0	0	0	0	0	0	0	1	0	0	1	0	0	0	0	0	0	0	0
MIN	Vermiculite-Ca	-0.56	-9.44	0	3.14	0.86	0	3	0.43	0	0	0	0	0	0	0	0
MIN	Vermiculite-K	-0.56	-9.44	0	3.14	0.86	0	3	0	0	0.86	0	0	0	0	0	0	0	0
MIN	Vermiculite-Mg	-0.56	-9.44	0	3.14	0.86	0	3.43	0	0	0	0	0	0	0	0
MIN	Vermiculite-Na	-0.56	-9.44	0	3.14	0.86	0	3	0	0.86	0	0	0	0	0	0	0	0
MIN	Vermiculite_SO	0.775	-10.66	0.0565	2.778	1.438	0.254	2.475	0.445	0	0	0	0	0	0	0	0
MIN	Vivianite	8	-4	0	0	0	3	0	0	0	0	0	0	0	2	0	0	0	0	0	0	0	0
MIN	Wairakite	-2	-8	0	4	2	0	0	1	0	0	0	0	0	0	0	0
MIN	Witherite	0	0	0	0	0	0	0	0	1	0	0	0	0	0	0	0	0	1	0
MIN	Xonotlite	-5	-12	0	6	0	0	0	6	0	0	0	0	0	0	0	0
MIN	Zeolite_CaP	9	-16	0	4	4	0	0	2	0	0	0	0	0	0	0	0
MIN	Zn3(AsO4)2	0	0	0	0	0	0	0	0	3	0	2	0	0	0
MIN	ZnB2O4	-4	0	0	0	0	0	0	0	0	2	0	0	0	0	0	1	0	0	0	0	0
MIN	illite-FeIII	-0.725	-9.15	0.0625	3.15	2.6	0.25	0	0	0	0.85	0	0	0	0	0	0	0	0

## prim_stoik
	_	Si	Al	Fe	Mg	Ca	Na	K	C	Cl	F	P	S	B	N	Mn	Cr	Ni	Cu	Zn	Mo	As	Sr	Ba	Pb	O	H
_001	H2O	0	0	0	0	0	0	0	0	1	2
_002	H+	0	0	0	0	0	0	0	0	1
_003	O2(aq)	0	0	0	0	0	0	0	0	2	0
_004	H4(SiO4)	1	0	0	0	0	0	0	0	0	4	4
_005	Al+3	0	1	0	0	0	0	0	0	0	0
_006	Fe+2	0	0	1	0	0	0	0	0	0	0	0
_007	Mg+2	0	0	0	1	0	0	0	0	0	0	0	0
_008	Ca+2	0	0	0	0	1	0	0	0	0	0	0	0	0
_009	Na+	0	0	0	0	0	1	0	0	0	0	0	0	0	0
_010	K+	0	0	0	0	0	0	1	0	0	0	0	0	0	0	0
_011	CO3-2	0	0	0	0	0	0	0	1	0	0	0	0	0	0	0	0	3	0
_012	Cl-	0	0	0	0	0	0	0	0	1	0	0	0	0	0	0	0	0
_013	F-	0	0	0	0	0	0	0	0	1	0	0	0	0	0	0	0	0
_014	H2(PO4)-	0	0	0	0	0	0	0	0	1	0	0	0	0	0	0	0	0	4	2
_015	SO4-2	0	0	0	0	0	0	0	0	1	0	0	0	0	0	0	0	0	4	0
_016	B(OH)4-	0	0	0	0	0	0	0	0	1	0	0	0	0	0	0	0	0	4	4
_017	NO3-	0	0	0	0	0	0	0	0	1	0	0	0	0	0	0	0	0	3	0
_018	Mn+2	0	0	0	0	0	0	0	0	1	0	0	0	0	0	0	0	0
_019	CrO4-2	0	0	0	0	0	0	0	0	1	0	0	0	0	0	0	0	0	4	0
_020	Ni+2	0	0	0	0	0	0	0	0	1	0	0	0	0	0	0	0	0
_021	Cu+2	0	0	0	0	0	0	0	0	1	0	0	0	0	0	0	0	0
_022	Zn+2	0	0	0	0	0	0	0	0	1	0	0	0	0	0	0	0
_023	MoO4-2	0	0	0	0	0	0	0	0	1	0	0	0	0	4	0
_024	AsO4-3	0	0	0	0	0	0	0	0	1	0	0	0	4	0
_025	Sr+2	0	0	0	0	0	0	0	0	1	0	0	0	0
_026	Ba+2	0	0	0	0	0	0	0	0	1	0	0	0
_027	Pb+2	0	0	0	0	0	0	0	0	1	0	0