## THC_min
	TYPE	SOURCE	INDEX	NAME		ECFORM	SIZE	PARAMETERS

MAJ	MIN	THCv9b0	M005	Al	Al(1)	Al(1)	1	-165.3	-149.9	-132.3	-116.2	-100.3	-87.84	-77.73	-69.38
MAJ	MIN	THCv9b0	M096	Celadonite-Fe	Al(1)Fe(1)K(1)Si(4)O(12)H(2)	Si(4)Al(1)Fe(1)K(1)O(12)H(2)	143	-11.89	-10.22	-8.308	-6.563	-4.845	-3.49	-2.394	-1.489
MAJ	MIN	THCv9b0	M017	Annite	Al(1)Fe(3)K(1)Si(3)O(12)H(2)	Si(3)Al(1)Fe(3)K(1)O(12)H(2)	154.3	-37.79	-32.77	-27.01	-21.74	-16.56	-12.48	-9.175	-6.447
MAJ	MIN	THCv9b0	M225	KAl(SO4)2:12H2O	Al(1)K(1)S(2)O(20)H(24)	Al(1)K(1)S(2)O(20)H(24)	1	-500	6.68	-500	-500	-500	-500	-500	-500
MAJ	MIN	THCv9b0	M224	KAl(SO4)2	Al(1)K(1)S(2)O(8)	Al(1)K(1)S(2)O(8)	1	-500	-3.74	-500	-500	-500	-500	-500	-500
MAJ	MIN	THCv9b0	M368	Phillipsite_K	Al(1)K(1)Si(3)O(11)H(6)	Si(3)Al(1)K(1)O(11)H(6)	149	-0.7845	-0.04	0.8146	1.595	2.363	2.969	3.459	3.863
MAJ	MIN	THCv9b0	M274	Microcline	Al(1)K(1)Si(3)O(8)	Si(3)Al(1)K(1)O(8)	108.7	-0.9554	-0.05	0.9892	1.938	2.872	3.609	4.204	4.696
MAJ	MIN	THCv9b0	M395	Sanidine	Al(1)K(1)Si(3)O(8)	Si(3)Al(1)K(1)O(8)	1	-1.623	-0.58	0.6177	1.711	2.788	3.636	4.323	4.89
MAJ	MIN	THCv9b0	M097	Celadonite-Mg	Al(1)Mg(1)K(1)Si(4)O(12)H(2)	Si(4)Al(1)Mg(1)K(1)O(12)H(2)	139.6	-12.21	-10.22	-7.933	-5.845	-3.789	-2.169	-0.8576	0.2247
MAJ	MIN	THCv9b0	M370	Phlogopite_K	Al(1)Mg(3)K(1)Si(3)O(12)H(2)	Si(3)Al(1)Mg(3)K(1)O(12)H(2)	149.7	-46.87	-41.1	-34.47	-28.42	-22.46	-17.77	-13.97	-10.83
MAJ	MIN	THCv9b0	M371	Phlogopite_Na	Al(1)Mg(3)Na(1)Si(3)O(12)H(2)	Si(3)Al(1)Mg(3)Na(1)O(12)H(2)	144.5	-50.47	-44.2	-37	-30.43	-23.96	-18.85	-14.73	-11.32
MAJ	MIN	THCv9b0	M130	Dawsonite	Al(1)Na(1)C(1)O(5)H(2)	Al(1)Na(1)C(1)O(5)H(2)	1	-5.554	-4.33	-2.925	-1.642	-0.3797	0.6159	1.421	2.086
MAJ	MIN	THCv9b0	M369	Phillipsite_Na	Al(1)Na(1)Si(3)O(11)H(6)	Si(3)Al(1)Na(1)O(11)H(6)	149.7	-2.489	-1.45	-0.2571	0.8323	1.904	2.75	3.434	3.998
MAJ	MIN	THCv9b0	M009	Albite-high	Al(1)Na(1)Si(3)O(8)	Si(3)Al(1)Na(1)O(8)	1	-5.673	-4.14	-2.38	-0.7729	0.8087	2.056	3.065	3.898
MAJ	MIN	THCv9b0	M010	Albite-low	Al(1)Na(1)Si(3)O(8)	Si(3)Al(1)Na(1)O(8)	1	-4.068	-2.74	-1.216	0.176	1.546	2.626	3.5	4.221
MAJ	MIN	THCv9b0	M055	Boehmite	Al(1)O(2)H(1)	Al(1)O(2)H(1)	1	-9.443	-7.62	-5.528	-3.618	-1.738	-0.2552	0.944	1.934
MAJ	MIN	THCv9b0	M131	Diaspore	Al(1)O(2)H(1)	Al(1)O(2)H(1)	1	-8.604	-6.86	-4.858	-3.03	-1.231	0.1873	1.335	2.282
MAJ	MIN	THCv9b0	M156	Gibbsite	Al(1)O(3)H(3)	Al(1)O(3)H(3)	1	-9.388	-7.74	-5.849	-4.122	-2.422	-1.081	0.0027	0.8977
MAJ	MIN	THCv9b0	M003	Al(PO4)	Al(1)P(1)O(4)	Al(1)P(1)O(4)	1	-500	2.94	-500	-500	-500	-500	-500	-500
MAJ	MIN	THCv9b0	M048	Berlinite	Al(1)P(1)O(4)	Al(1)P(1)O(4)	1	-500	0.57	-500	-500	-500	-500	-500	-500
MAJ	MIN	THCv9b0	M004	Al(PO4)(H2O)2	Al(1)P(1)O(6)H(4)	Al(1)P(1)O(6)H(4)	1	-500	2.51	-500	-500	-500	-500	-500	-500
MAJ	MIN	THCv9b0	M367	Phillipsite_Ca	Al(10)Ca(5)Si(30)O(110)H(60)Div(10)	Si(30)Al(10)Ca(5)O(110)H(60)Div(10)	151.2	-3.661	-2.32	-0.7808	0.6248	2.008	3.099	3.981	4.71
MAJ	MIN	THCv9b0	M306	Mordenite_Ca	Al(1030)Ca(515)Si(4970)O(15100)H(6200)Div(1000)	Si(4970)Al(1030)Ca(515)O(15100)H(6200)Div(1000)	209.8	1.721	2.92	4.296	5.553	6.789	7.765	8.554	9.205
MAJ	MIN	THCv9b0	M254	Merlinoite_K	Al(104)K(104)Si(196)O(769)H(338)Div(100)	Si(196)Al(104)K(104)O(769)H(338)Div(100)	112.9	-11.18	-9.49	-7.546	-5.771	-4.024	-2.646	-1.531	-0.6112
MAJ	MIN	THCv9b0	M255	Merlinoite_Na	Al(104)Na(104)Si(196)O(827)H(454)Div(100)	Si(196)Al(104)Na(104)O(827)H(454)Div(100)	114	-12.15	-10.3	-8.178	-6.24	-4.333	-2.829	-1.612	-0.6075
MAJ	MIN	THCv9b0	M052	Berthierine_Lorraine	Al(1052)Fe(1544)Mg(370)Si(1520)O(9000)H(4000)Div(1000)	Si(1520)Al(1052)Fe(1544)Mg(370)O(9000)H(4000)Div(1000)	103.8	5.79	6.912	8.2	9.375	10.53	11.44	12.18	12.79
MAJ	MIN	THCv9b0	M107	Clinoptilolite_K	Al(11)K(11)Si(49)O(147)H(54)Div(10)	Si(49)Al(11)K(11)O(147)H(54)Div(10)	210.7	0.2659	1.23	2.337	3.347	4.342	5.126	5.761	6.284
MAJ	MIN	THCv9b0	M108	Clinoptilolite_Na	Al(11)Na(11)Si(49)O(155)H(70)Div(10)	Si(49)Al(11)Na(11)O(155)H(70)Div(10)	214.8	-0.9117	0.09	1.24	2.29	3.323	4.138	4.797	5.341
MAJ	MIN	THCv9b0	M106	Clinoptilolite_Ca	Al(110)Ca(55)Si(490)O(1590)H(780)Div(100)	Si(490)Al(110)Ca(55)O(1590)H(780)Div(100)	209.7	1.251	2.35	3.611	4.763	5.896	6.789	7.512	8.109
MAJ	MIN	THCv9b0	M302	Montmorillonite-HCCa	Al(14)Mg(6)Ca(3)Si(40)O(120)H(20)Div(10)	Si(40)Al(14)Mg(6)Ca(3)O(120)H(20)Div(10)	140.3	-9.518	-6.89	-3.873	-1.119	1.592	3.73	5.459	6.887
MAJ	MIN	THCv9b0	M303	Montmorillonite-HCK	Al(14)Mg(6)K(6)Si(40)O(120)H(20)Div(10)	Si(40)Al(14)Mg(6)K(6)O(120)H(20)Div(10)	138.8	-6.498	-4.43	-2.057	0.111	2.244	3.926	5.287	6.41
MAJ	MIN	THCv9b0	M305	Montmorillonite-HCNa	Al(14)Mg(6)Na(6)Si(40)O(120)H(20)Div(10)	Si(40)Al(14)Mg(6)Na(6)O(120)H(20)Div(10)	137.5	-7.775	-5.45	-2.781	-0.3446	2.054	3.945	5.475	6.738
MAJ	MIN	THCv9b0	M304	Montmorillonite-HCMg	Al(14)Mg(9)Si(40)O(120)H(20)Div(10)	Si(40)Al(14)Mg(9)O(120)H(20)Div(10)	133.3	-8.646	-5.98	-2.919	-0.1244	2.626	4.795	6.55	7.998
MAJ	MIN	THCv9b0	M174	HMontmorillonite-HCCa	Al(140)Mg(60)Ca(30)Si(400)O(1645)H(1090)Div(100)	Si(400)Al(140)Mg(60)Ca(30)O(1645)H(1090)Div(100)	220.8	-8.331	-6.18	-3.711	-1.457	0.7617	2.511	3.927	5.095
MAJ	MIN	THCv9b0	M175	HMontmorillonite-HCK	Al(140)Mg(60)K(60)Si(400)O(1396)H(592)Div(100)	Si(400)Al(140)Mg(60)K(60)O(1396)H(592)Div(100)	174.2	-6.18	-4.26	-2.056	-0.044	1.936	3.498	4.761	5.804
MAJ	MIN	THCv9b0	M177	HMontmorillonite-HCNa	Al(140)Mg(60)Na(60)Si(400)O(1584)H(968)Div(100)	Si(400)Al(140)Mg(60)Na(60)O(1584)H(968)Div(100)	206.9	-6.684	-4.56	-2.121	0.1054	2.297	4.025	5.423	6.577
MAJ	MIN	THCv9b0	M176	HMontmorillonite-HCMg	Al(140)Mg(90)Si(400)O(1661)H(1122)Div(100)	Si(400)Al(140)Mg(90)O(1661)H(1122)Div(100)	215.2	-8.644	-6.5	-4.039	-1.792	0.42	2.164	3.575	4.74
MAJ	MIN	THCv9b0	M458	Vermiculite_SO	Al(1438)Fe(254)Mg(2475)Ca(445)Si(2778)O(12000)H(2000)Div(1000)	Si(2778)Al(1438)Fe(254)Mg(2475)Ca(445)O(12000)H(2000)Div(1000)	148.4	-51.07	-43.99	-35.87	-28.45	-21.14	-15.38	-10.72	-6.878
MAJ	MIN	THCv9b0	M051	Berthierine_ISGS	Al(1644)Fe(1622)Mg(157)Si(1332)O(9000)H(4000)Div(1000)	Si(1332)Al(1644)Fe(1622)Mg(157)O(9000)H(4000)Div(1000)	101.2	-31.2	-26.39	-20.86	-15.81	-10.84	-6.921	-3.752	-1.136
MAJ	MIN	THCv9b0	M298	Montmorillonite-BCCa	Al(166)Mg(34)Ca(17)Si(400)O(1200)H(200)Div(100)	Si(400)Al(166)Mg(34)Ca(17)O(1200)H(200)Div(100)	135.6	-6.701	-4.2	-1.329	1.293	3.873	5.908	7.554	8.913
MAJ	MIN	THCv9b0	M170	HMontmorillonite-BCCa	Al(166)Mg(34)Ca(17)Si(400)O(1645)H(1090)Div(100)	Si(400)Al(166)Mg(34)Ca(17)O(1645)H(1090)Div(100)	216	-4.101	-2.2	-0.0179	1.975	3.936	5.482	6.733	7.766
MAJ	MIN	THCv9b0	M299	Montmorillonite-BCK	Al(166)Mg(34)K(34)Si(400)O(1200)H(200)Div(100)	Si(400)Al(166)Mg(34)K(34)O(1200)H(200)Div(100)	134.7	-4.994	-2.81	-0.3032	1.986	4.239	6.015	7.452	8.639
MAJ	MIN	THCv9b0	M171	HMontmorillonite-BCK	Al(166)Mg(34)K(34)Si(400)O(1396)H(592)Div(100)	Si(400)Al(166)Mg(34)K(34)O(1396)H(592)Div(100)	170.1	-4.075	-2.09	0.1891	2.27	4.318	5.934	7.24	8.319
MAJ	MIN	THCv9b0	M301	Montmorillonite-BCNa	Al(166)Mg(34)Na(34)Si(400)O(1200)H(200)Div(100)	Si(400)Al(166)Mg(34)Na(34)O(1200)H(200)Div(100)	134	-5.72	-3.39	-0.716	1.726	4.129	6.024	7.557	8.822
MAJ	MIN	THCv9b0	M173	HMontmorillonite-BCNa	Al(166)Mg(34)Na(34)Si(400)O(1584)H(968)Div(100)	Si(400)Al(166)Mg(34)Na(34)O(1584)H(968)Div(100)	203.4	-3.853	-1.79	0.5785	2.741	4.87	6.549	7.906	9.027
MAJ	MIN	THCv9b0	M300	Montmorillonite-BCMg	Al(166)Mg(51)Si(400)O(1200)H(200)Div(100)	Si(400)Al(166)Mg(51)O(1200)H(200)Div(100)	131.6	-6.213	-3.69	-0.7937	1.851	4.454	6.506	8.167	9.537
MAJ	MIN	THCv9b0	M172	HMontmorillonite-BCMg	Al(166)Mg(51)Si(400)O(1661)H(1122)Div(100)	Si(400)Al(166)Mg(51)O(1661)H(1122)Div(100)	214.1	-4.244	-2.35	-0.1762	1.809	3.762	5.303	6.549	7.578
MAJ	MIN	THCv9b0	M411	SmectiteMX80	Al(1860)Fe(208)Mg(214)Ca(9)Na(409)K(24)Si(3738)O(12000)H(2000)Div(1000)	Si(3738)Al(1860)Fe(208)Mg(214)Ca(9)Na(409)K(24)O(12000)H(2000)Div(1000)	134.9	-6.479	-3.802	-0.7298	2.076	4.836	7.014	8.775	10.23
MAJ	MIN	THCv9b0	M412	Smectite_MX80(3.989H2O)	Al(1860)Fe(208)Mg(214)Ca(9)Na(409)K(24)Si(3738)O(15989)H(9978)Div(1000)	Si(3738)Al(1860)Fe(208)Mg(214)Ca(9)Na(409)K(24)O(15989)H(9978)Div(1000)	207	-2.559	-0.3121	2.267	4.622	6.94	8.768	10.25	11.47
MAJ	MIN	THCv9b0	M413	Smectite_MX80(5.189H2O)	Al(1860)Fe(208)Mg(214)Ca(9)Na(409)K(24)Si(3738)O(17189)H(12378)Div(1000)	Si(3738)Al(1860)Fe(208)Mg(214)Ca(9)Na(409)K(24)O(17189)H(12378)Div(1000)	228.7	-2.089	0.0279	2.458	4.678	6.862	8.584	9.977	11.13
MAJ	MIN	THCv9b0	M018	Anorthite	Al(2)Ca(1)Si(2)O(8)	Si(2)Al(2)Ca(1)O(8)	1	-30.35	-25.31	-19.52	-14.24	-9.041	-4.941	-1.624	1.114
MAJ	MIN	THCv9b0	M406	Scolecite	Al(2)Ca(1)Si(3)O(13)H(6)	Si(3)Al(2)Ca(1)O(13)H(6)	172.3	-20.5	-16.65	-12.23	-8.192	-4.218	-1.085	1.45	3.542
MAJ	MIN	THCv9b0	M460	Wairakite	Al(2)Ca(1)Si(4)O(14)H(4)	Si(4)Al(2)Ca(1)O(14)H(4)	193.6	-18.39	-14.44	-9.908	-5.77	-1.698	1.514	4.112	6.256
MAJ	MIN	THCv9b0	M235	Laumontite	Al(2)Ca(1)Si(4)O(16)H(8)	Si(4)Al(2)Ca(1)O(16)H(8)	207.5	-15.12	-11.7	-7.769	-4.179	-0.6469	2.139	4.393	6.253
MAJ	MIN	THCv9b0	M100	Chabazite	Al(2)Ca(1)Si(4)O(18)H(12)	Si(4)Al(2)Ca(1)O(18)H(12)	251.2	-14.9	-11.54	-7.679	-4.153	-0.6826	2.054	4.268	6.095
MAJ	MIN	THCv9b0	M437	Stratlingite	Al(2)Ca(2)Si(1)O(15)H(16)	Si(1)Al(2)Ca(2)O(15)H(16)	215.6	-56.04	-49.66	-42.34	-35.65	-29.07	-23.88	-19.69	-16.22
MAJ	MIN	THCv9b0	M062	C3AH6	Al(2)Ca(3)O(12)H(12)	Al(2)Ca(3)O(12)H(12)	149.5	-89.69	-80.32	-69.57	-59.75	-50.08	-42.46	-36.3	-31.21
MAJ	MIN	THCv9b0	M232	Katoite	Al(2)Ca(3)Si(1)O(12)H(8)	Si(1)Al(2)Ca(3)O(12)H(8)	141.5	-79.91	-71.16	-61.12	-51.95	-42.92	-35.8	-30.05	-25.29
MAJ	MIN	THCv9b0	M153	Friedel-salt	Al(2)Ca(4)Cl(2)O(16)H(20)	Al(2)Ca(4)Cl(2)O(16)H(20)	276.2	-82.73	-74.93	-65.98	-57.81	-49.77	-43.43	-38.3	-34.06
MAJ	MIN	THCv9b0	M064	C4AH13	Al(2)Ca(4)O(20)H(26)	Al(2)Ca(4)O(20)H(26)	269.2	-114	-103.7	-91.73	-80.85	-70.15	-61.7	-54.87	-49.23
MAJ	MIN	THCv9b0	M297	Monosulfoaluminate	Al(2)Ca(4)S(1)O(22)H(24)	Al(2)Ca(4)S(1)O(22)H(24)	311.3	-81.72	-73.07	-63.14	-54.08	-45.15	-38.12	-32.43	-27.73
MAJ	MIN	THCv9b0	M136	Ettringite	Al(2)Ca(6)S(3)O(50)H(64)	Al(2)Ca(6)S(3)O(50)H(64)	710.3	-63.06	-56.97	-49.98	-43.6	-37.31	-32.36	-28.35	-25.04
MAJ	MIN	THCv9b0	M143	FeAl2O4	Al(2)Fe(1)O(4)	Al(2)Fe(1)O(4)	1	-500	-27.2	-500	-500	-500	-500	-500	-500
MAJ	MIN	THCv9b0	M049	Berthierine(FeII)	Al(2)Fe(2)Si(1)O(9)H(4)	Si(1)Al(2)Fe(2)O(9)H(4)	103.9	-40.6	-34.56	-27.63	-21.3	-15.07	-10.15	-6.178	-2.897
MAJ	MIN	THCv9b0	M101	Chamosite	Al(2)Fe(5)Si(3)O(18)H(8)	Si(3)Al(2)Fe(5)O(18)H(8)	215.9	-55.69	-47.6	-38.31	-29.84	-21.49	-14.91	-9.586	-5.192
MAJ	MIN	THCv9b0	M207	Hydrotalcite-CO3	Al(2)Mg(4)C(1)O(17)H(16)	Al(2)Mg(4)C(1)O(17)H(16)	231.5	-70.13	-61.19	-50.93	-41.57	-32.35	-25.08	-19.2	-14.35
MAJ	MIN	THCv9b0	M206	Hydrotalcite	Al(2)Mg(4)O(17)H(20)	Al(2)Mg(4)O(17)H(20)	227.4	-83.1	-73.74	-62.99	-53.18	-43.52	-35.9	-29.74	-24.65
MAJ	MIN	THCv9b0	M105	Clinochlore	Al(2)Mg(5)Si(3)O(18)H(8)	Si(3)Al(2)Mg(5)O(18)H(8)	211.5	-71.35	-61.72	-50.66	-40.57	-30.63	-22.79	-16.45	-11.22
MAJ	MIN	THCv9b0	M322	Natrolite	Al(2)Na(2)Si(3)O(12)H(4)	Si(3)Al(2)Na(2)O(12)H(4)	169.2	-22.9	-19.33	-15.24	-11.5	-7.817	-4.915	-2.568	-0.6303
MAJ	MIN	THCv9b0	M109	Corundum	Al(2)O(3)	Al(2)O(3)	1	-22.45	-18.3	-13.54	-9.194	-4.917	-1.544	1.184	3.437
MAJ	MIN	THCv9b0	M006	Al2(OH)(PO4)2	Al(2)P(2)O(9)H(1)	Al(2)P(2)O(9)H(1)	1	-500	37.38	-500	-500	-500	-500	-500	-500
MAJ	MIN	THCv9b0	M132	Dickite	Al(2)Si(2)O(9)H(4)	Si(2)Al(2)O(9)H(4)	1	-12.36	-9.39	-5.981	-2.868	0.1955	2.611	4.566	6.179
MAJ	MIN	THCv9b0	M195	Halloysite	Al(2)Si(2)O(9)H(4)	Si(2)Al(2)O(9)H(4)	1	-13.41	-10.32	-6.779	-3.545	-0.3619	2.148	4.178	5.854
MAJ	MIN	THCv9b0	M231	Kaolinite	Al(2)Si(2)O(9)H(4)	Si(2)Al(2)O(9)H(4)	99.34	-9.231	-6.51	-3.386	-0.5339	2.273	4.487	6.278	7.756
MAJ	MIN	THCv9b0	M386	Pyrophyllite	Al(2)Si(4)O(12)H(2)	Si(4)Al(2)O(12)H(2)	128.1	-1.797	0.42	2.965	5.288	7.575	9.379	10.84	12.04
MAJ	MIN	THCv9b0	M295	Monocarboaluminate	Al(200)Ca(400)C(100)O(1968)H(2136)Div(100)	Al(200)Ca(400)C(100)O(1968)H(2136)Div(100)	262	-89.14	-80.63	-70.86	-61.95	-53.17	-46.25	-40.65	-36.03
MAJ	MIN	THCv9b0	M214	Illite_Imt-2	Al(2040)Fe(376)Mg(241)Na(44)K(762)Si(3387)O(12000)H(2000)Div(1000)	Si(3387)Al(2040)Fe(376)Mg(241)Na(44)K(762)O(12000)H(2000)Div(1000)	139.2	-12.3	-9.062	-5.346	-1.952	1.388	4.022	6.153	7.912
MAJ	MIN	THCv9b0	M200	Heulandite_Ca	Al(214)Ca(107)Si(686)O(2417)H(1234)Div(100)	Si(686)Al(214)Ca(107)O(2417)H(1234)Div(100)	322.1	-4.947	-2.46	0.3949	3.002	5.567	7.591	9.227	10.58
MAJ	MIN	THCv9b0	M201	Heulandite_Na	Al(214)Na(214)Si(686)O(2417)H(1234)Div(100)	Si(686)Al(214)Na(214)O(2417)H(1234)Div(100)	325	-5.089	-2.8	-0.1721	2.228	4.589	6.452	7.958	9.202
MAJ	MIN	THCv9b0	M212	Illite-Smec_ISCz-1(2.996H2O)	Al(2152)Fe(67)Mg(218)Na(134)K(530)Si(3565)O(14996)H(7992)Div(1000)	Si(3565)Al(2152)Fe(67)Mg(218)Na(134)K(530)O(14996)H(7992)Div(1000)	192.4	-16.76	-13.23	-9.172	-5.471	-1.829	1.044	3.368	5.286
MAJ	MIN	THCv9b0	M213	Illite/smectiteISCz-	Al(2169)Fe(45)Mg(255)Ca(92)K(439)Si(3559)O(12000)H(2000)Div(1000)	Si(3559)Al(2169)Fe(45)Mg(255)Ca(92)K(439)O(12000)H(2000)Div(1000)	137.1	-14.15	-10.61	-6.55	-2.841	0.8096	3.688	6.017	7.939
MAJ	MIN	THCv9b0	M046	Beidellite_SBld-	Al(2238)Fe(112)Mg(90)Ca(185)K(104)Si(3574)O(12000)H(2000)Div(1000)	Si(3574)Al(2238)Fe(112)Mg(90)Ca(185)K(104)O(12000)H(2000)Div(1000)	138	-10.06	-6.64	-2.712	0.875	4.405	7.189	9.44	11.3
MAJ	MIN	THCv9b0	M047	Beidellite_SBld-1(4.576H2O)	Al(2238)Fe(112)Mg(90)Ca(185)K(104)Si(3574)O(16576)H(11152)Div(1000)	Si(3574)Al(2238)Fe(112)Mg(90)Ca(185)K(104)O(16576)H(11152)Div(1000)	220.7	-6.268	-3.34	0.02129	3.09	6.111	8.493	10.42	12.01
MAJ	MIN	THCv9b0	M042	Beidellite-Ca	Al(234)Ca(17)Si(366)O(1200)H(200)Div(100)	Si(366)Al(234)Ca(17)O(1200)H(200)Div(100)	134.1	-9.099	-5.77	-1.948	1.541	4.976	7.684	9.875	11.68
MAJ	MIN	THCv9b0	M166	HBeidellite-Ca	Al(234)Ca(17)Si(366)O(1645)H(1090)Div(100)	Si(366)Al(234)Ca(17)O(1645)H(1090)Div(100)	214.6	-4.683	-2.11	0.8439	3.541	6.196	8.289	9.983	11.38
MAJ	MIN	THCv9b0	M043	Beidellite-K	Al(234)K(34)Si(366)O(1200)H(200)Div(100)	Si(366)Al(234)K(34)O(1200)H(200)Div(100)	133.2	-7.632	-4.6	-1.119	2.059	5.186	7.653	9.648	11.3
MAJ	MIN	THCv9b0	M167	HBeidellite-K	Al(234)K(34)Si(366)O(1396)H(592)Div(100)	Si(366)Al(234)K(34)O(1396)H(592)Div(100)	168.7	-4.92	-2.24	0.8363	3.645	6.41	8.59	10.35	11.81
MAJ	MIN	THCv9b0	M044	Beidellite-Mg	Al(234)Mg(17)Si(366)O(1200)H(200)Div(100)	Si(366)Al(234)Mg(17)O(1200)H(200)Div(100)	130.1	-8.578	-5.23	-1.387	2.123	5.577	8.301	10.5	12.32
MAJ	MIN	THCv9b0	M168	HBeidellite-Mg	Al(234)Mg(17)Si(366)O(1661)H(1122)Div(100)	Si(366)Al(234)Mg(17)O(1661)H(1122)Div(100)	212.6	-4.804	-2.24	0.7029	3.39	6.035	8.12	9.807	11.2
MAJ	MIN	THCv9b0	M045	Beidellite-Na	Al(234)Na(34)Si(366)O(1200)H(200)Div(100)	Si(366)Al(234)Na(34)O(1200)H(200)Div(100)	132.5	-8.27	-5.1	-1.461	1.862	5.133	7.712	9.798	11.52
MAJ	MIN	THCv9b0	M169	HBeidellite-Na	Al(234)Na(34)Si(366)O(1584)H(968)Div(100)	Si(366)Al(234)Na(34)O(1584)H(968)Div(100)	201.9	-4.61	-1.86	1.297	4.18	7.017	9.254	11.06	12.56
MAJ	MIN	THCv9b0	M210	Illite-FeII	Al(235)Fe(25)K(85)Si(340)O(1200)H(200)Div(100)	Si(340)Al(235)Fe(25)K(85)O(1200)H(200)Div(100)	140.7	-12.92	-9.45	-5.465	-1.827	1.754	4.579	6.863	8.749
MAJ	MIN	THCv9b0	M211	Illite-Mg	Al(235)Mg(25)K(85)Si(340)O(1200)H(200)Div(100)	Si(340)Al(235)Mg(25)K(85)O(1200)H(200)Div(100)	140.1	-14.63	-11.01	-6.857	-3.064	0.668	3.611	5.992	7.958
MAJ	MIN	THCv9b0	M392	Ripidolite_Cca-2	Al(2483)Fe(1927)Mg(2964)Ca(11)Si(2633)O(18000)H(8000)Div(1000)	Si(2633)Al(2483)Fe(1927)Mg(2964)Ca(11)O(18000)H(8000)Div(1000)	211.8	-69.34	-59.53	-48.26	-37.97	-27.85	-19.86	-13.4	-8.072
MAJ	MIN	THCv9b0	M466	illite-FeIII	Al(260)Fe(25)K(85)Si(315)O(1200)H(200)Div(100)	Si(315)Al(260)Fe(25)K(85)O(1200)H(200)Div(100)	138.9	-14.06	-10.25	-5.876	-1.884	2.046	5.145	7.651	9.72
MAJ	MIN	THCv9b0	M209	Illite-Al	Al(285)K(85)Si(315)O(1200)H(200)Div(100)	Si(315)Al(285)K(85)O(1200)H(200)Div(100)	139	-17.29	-13.02	-8.117	-3.64	0.7654	4.24	7.051	9.371
MAJ	MIN	THCv9b0	M410	Siderophyllite	Al(3)Fe(2)K(1)Si(2)O(12)H(2)	Si(2)Al(3)Fe(2)K(1)O(12)H(2)	150.6	-48.34	-40.57	-31.65	-23.5	-15.48	-9.158	-4.043	0.1795
MAJ	MIN	THCv9b0	M308	Muscovite	Al(3)K(1)Si(3)O(12)H(2)	Si(3)Al(3)K(1)O(12)H(2)	140.8	-17.47	-13.04	-7.958	-3.317	1.25	4.852	7.765	10.17
MAJ	MIN	THCv9b0	M134	Eastonite	Al(3)Mg(2)K(1)Si(2)O(12)H(2)	Si(2)Al(3)Mg(2)K(1)O(12)H(2)	147.5	-54.63	-46.32	-36.78	-28.08	-19.51	-12.75	-7.282	-2.769
MAJ	MIN	THCv9b0	M351	Paragonite	Al(3)Na(1)Si(3)O(12)H(2)	Si(3)Al(3)Na(1)O(12)H(2)	132.1	-21.64	-16.8	-11.25	-6.179	-1.19	2.744	5.927	8.554
MAJ	MIN	THCv9b0	M397	Saponite-FeCa	Al(34)Fe(100)Mg(200)Ca(17)Si(366)O(1200)H(200)Div(100)	Si(366)Al(34)Fe(100)Mg(200)Ca(17)O(1200)H(200)Div(100)	145.2	-30.71	-26.55	-21.78	-17.42	-13.14	-9.756	-7.022	-4.764
MAJ	MIN	THCv9b0	M183	HSaponite-FeCa	Al(34)Fe(100)Mg(200)Ca(17)Si(366)O(1645)H(1090)Div(100)	Si(366)Al(34)Fe(100)Mg(200)Ca(17)O(1645)H(1090)Div(100)	225.6	-31.76	-27.98	-23.64	-19.69	-15.79	-12.72	-10.23	-8.18
MAJ	MIN	THCv9b0	M398	Saponite-FeK	Al(34)Fe(100)Mg(200)K(34)Si(366)O(1200)H(200)Div(100)	Si(366)Al(34)Fe(100)Mg(200)K(34)O(1200)H(200)Div(100)	144.3	-29.24	-25.38	-20.95	-16.91	-12.93	-9.788	-7.249	-5.153
MAJ	MIN	THCv9b0	M184	HSaponite-FeK	Al(34)Fe(100)Mg(200)K(34)Si(366)O(1396)H(592)Div(100)	Si(366)Al(34)Fe(100)Mg(200)K(34)O(1396)H(592)Div(100)	179.7	-31.99	-28.11	-23.65	-19.58	-15.57	-12.42	-9.86	-7.75
MAJ	MIN	THCv9b0	M400	Saponite-FeNa	Al(34)Fe(100)Mg(200)Na(34)Si(366)O(1200)H(200)Div(100)	Si(366)Al(34)Fe(100)Mg(200)Na(34)O(1200)H(200)Div(100)	143.5	-29.68	-25.7	-21.13	-16.96	-12.85	-9.614	-6.994	-4.832
MAJ	MIN	THCv9b0	M186	HSaponite-FeNa	Al(34)Fe(100)Mg(200)Na(34)Si(366)O(1584)H(968)Div(100)	Si(366)Al(34)Fe(100)Mg(200)Na(34)O(1584)H(968)Div(100)	213	-31.67	-27.72	-23.18	-19.04	-14.96	-11.74	-9.14	-6.993
MAJ	MIN	THCv9b0	M399	Saponite-FeMg	Al(34)Fe(100)Mg(217)Si(366)O(1200)H(200)Div(100)	Si(366)Al(34)Fe(100)Mg(217)O(1200)H(200)Div(100)	141.2	-30.17	-26	-21.21	-16.83	-12.53	-9.13	-6.384	-4.116
MAJ	MIN	THCv9b0	M185	HSaponite-FeMg	Al(34)Fe(100)Mg(217)Si(366)O(1661)H(1122)Div(100)	Si(366)Al(34)Fe(100)Mg(217)O(1661)H(1122)Div(100)	223.8	-31.84	-28.07	-23.75	-19.8	-15.91	-12.85	-10.37	-8.32
MAJ	MIN	THCv9b0	M396	Saponite-Ca	Al(34)Mg(300)Ca(17)Si(366)O(1200)H(200)Div(100)	Si(366)Al(34)Mg(300)Ca(17)O(1200)H(200)Div(100)	142.6	-33.69	-29.34	-24.35	-19.79	-15.3	-11.76	-8.898	-6.535
MAJ	MIN	THCv9b0	M182	HSaponite-Ca	Al(34)Mg(300)Ca(17)Si(366)O(1645)H(1090)Div(100)	Si(366)Al(34)Mg(300)Ca(17)O(1645)H(1090)Div(100)	223	-32.23	-28.39	-23.98	-19.95	-15.99	-12.86	-10.33	-8.245
MAJ	MIN	THCv9b0	M401	Saponite-K	Al(34)Mg(300)K(34)Si(366)O(1200)H(200)Div(100)	Si(366)Al(34)Mg(300)K(34)O(1200)H(200)Div(100)	141.7	-32.22	-28.17	-23.52	-19.27	-15.09	-11.79	-9.124	-6.923
MAJ	MIN	THCv9b0	M187	HSaponite-K	Al(34)Mg(300)K(34)Si(366)O(1396)H(592)Div(100)	Si(366)Al(34)Mg(300)K(34)O(1396)H(592)Div(100)	177.1	-32.47	-28.52	-23.99	-19.85	-15.77	-12.56	-9.96	-7.815
MAJ	MIN	THCv9b0	M403	Saponite-Na	Al(34)Mg(300)Na(34)Si(366)O(1200)H(200)Div(100)	Si(366)Al(34)Mg(300)Na(34)O(1200)H(200)Div(100)	141	-32.86	-28.67	-23.86	-19.47	-15.14	-11.73	-8.975	-6.698
MAJ	MIN	THCv9b0	M189	HSaponite-Na	Al(34)Mg(300)Na(34)Si(366)O(1584)H(968)Div(100)	Si(366)Al(34)Mg(300)Na(34)O(1584)H(968)Div(100)	210.4	-32.15	-28.13	-23.52	-19.3	-15.16	-11.89	-9.241	-7.057
MAJ	MIN	THCv9b0	M402	Saponite-Mg	Al(34)Mg(317)Si(366)O(1200)H(200)Div(100)	Si(366)Al(34)Mg(317)O(1200)H(200)Div(100)	138.6	-33.16	-28.79	-23.77	-19.2	-14.69	-11.13	-8.259	-5.885
MAJ	MIN	THCv9b0	M188	HSaponite-Mg	Al(34)Mg(317)Si(366)O(1661)H(1122)Div(100)	Si(366)Al(34)Mg(317)O(1661)H(1122)Div(100)	221.1	-32.34	-28.51	-24.11	-20.09	-16.14	-13.02	-10.5	-8.415
MAJ	MIN	THCv9b0	M404	Saponite_SapCa	Al(397)Fe(55)Mg(2949)Ca(38)Na(394)K(21)Si(3569)O(12000)H(2000)Div(1000)	Si(3569)Al(397)Fe(55)Mg(2949)Ca(38)Na(394)K(21)O(12000)H(2000)Div(1000)	141.7	-35.71	-31.18	-25.99	-21.25	-16.58	-12.9	-9.923	-7.466
MAJ	MIN	THCv9b0	M405	Saponite_SapCa(4.151H2O)	Al(397)Fe(55)Mg(2949)Ca(38)Na(394)K(21)Si(3569)O(16151)H(10302)Div(1000)	Si(3569)Al(397)Fe(55)Mg(2949)Ca(38)Na(394)K(21)O(16151)H(10302)Div(1000)	216.7	-32.06	-28.01	-23.37	-19.13	-14.96	-11.67	-9.007	-6.81
MAJ	MIN	THCv9b0	M250	Margarite	Al(4)Ca(1)Si(2)O(12)H(2)	Si(2)Al(4)Ca(1)O(12)H(2)	129.6	-45.31	-37	-27.46	-18.75	-10.18	-3.415	2.053	6.568
MAJ	MIN	THCv9b0	M435	Stellerite	Al(4)Ca(2)Si(14)O(50)H(28)	Si(14)Al(4)Ca(2)O(50)H(28)	666.5	-12.2	-6.99	-1.006	4.457	9.835	14.08	17.51	20.34
MAJ	MIN	THCv9b0	M157	Gismondine	Al(4)Ca(2)Si(4)O(25)H(18)	Si(4)Al(4)Ca(2)O(25)H(18)	315.1	-46.66	-39.01	-30.23	-22.21	-14.32	-8.099	-3.066	1.089
MAJ	MIN	THCv9b0	M463	Zeolite_CaP	Al(4)Ca(2)Si(4)O(25)H(18)	Si(4)Al(4)Ca(2)O(25)H(18)	305.7	-53.61	-45.15	-35.44	-26.57	-17.84	-10.95	-5.386	-0.7896
MAJ	MIN	THCv9b0	M199	Hemicarboaluminate	Al(4)Ca(8)C(1)O(38)H(44)	Al(4)Ca(8)C(1)O(38)H(44)	569	-202.8	-183.5	-161.4	-141.2	-121.3	-105.6	-92.86	-82.38
MAJ	MIN	THCv9b0	M012	Amesite-Fe	Al(4)Fe(4)Si(2)O(18)H(8)	Si(2)Al(4)Fe(4)O(18)H(8)	209	-68.05	-57.04	-44.4	-32.86	-21.5	-12.54	-5.289	0.6934
MAJ	MIN	THCv9b0	M439	Sudoite	Al(4)Mg(2)Si(3)O(18)H(8)	Si(3)Al(4)Mg(2)O(18)H(8)	205.1	-46.47	-37.96	-28.19	-19.27	-10.49	-3.56	2.042	6.666
MAJ	MIN	THCv9b0	M011	Amesite	Al(4)Mg(4)Si(2)O(18)H(8)	Si(2)Al(4)Mg(4)O(18)H(8)	205.2	-81.71	-69.42	-55.31	-42.43	-29.76	-19.76	-11.67	-4.999
MAJ	MIN	THCv9b0	M436	Stilbite	Al(5)Ca(2)Na(1)Si(13)O(52)H(32)	Si(13)Al(5)Ca(2)Na(1)O(52)H(32)	664.7	-30.01	-23.05	-15.06	-7.763	-0.5816	5.082	9.662	13.44
MAJ	MIN	THCv9b0	M160	Glauconite	Al(50)Fe(150)Mg(25)K(75)Si(375)O(1200)H(200)Div(100)	Si(375)Al(50)Fe(150)Mg(25)K(75)O(1200)H(200)Div(100)	139.8	8.649	8.746	8.858	8.96	9.06	9.139	9.203	9.256
MAJ	MIN	THCv9b0	M343	Nontronite-Ca	Al(67)Fe(167)Ca(17)Si(366)O(1200)H(200)Div(100)	Si(366)Al(67)Fe(167)Ca(17)O(1200)H(200)Div(100)	133.7	17.31	17	16.65	16.32	16.01	15.76	15.55	15.39
MAJ	MIN	THCv9b0	M178	HNontronite-Ca	Al(67)Fe(167)Ca(17)Si(366)O(1645)H(1090)Div(100)	Si(366)Al(67)Fe(167)Ca(17)O(1645)H(1090)Div(100)	214.2	17.89	17	15.98	15.05	14.14	13.42	12.83	12.35
MAJ	MIN	THCv9b0	M344	Nontronite-K	Al(67)Fe(167)K(34)Si(366)O(1200)H(200)Div(100)	Si(366)Al(67)Fe(167)K(34)O(1200)H(200)Div(100)	132.8	18.78	18.17	17.48	16.84	16.22	15.72	15.33	15
MAJ	MIN	THCv9b0	M179	HNontronite-K	Al(67)Fe(167)K(34)Si(366)O(1396)H(592)Div(100)	Si(366)Al(67)Fe(167)K(34)O(1396)H(592)Div(100)	168.3	17.65	16.87	15.98	15.16	14.35	13.72	13.21	12.78
MAJ	MIN	THCv9b0	M345	Nontronite-Mg	Al(67)Fe(167)Mg(17)Si(366)O(1200)H(200)Div(100)	Si(366)Al(67)Fe(167)Mg(17)O(1200)H(200)Div(100)	129.7	17.83	17.54	17.21	16.91	16.61	16.37	16.18	16.02
MAJ	MIN	THCv9b0	M180	HNontronite-Mg	Al(67)Fe(167)Mg(17)Si(366)O(1661)H(1122)Div(100)	Si(366)Al(67)Fe(167)Mg(17)O(1661)H(1122)Div(100)	212.7	17.6	16.7	15.67	14.73	13.81	13.08	12.49	12
MAJ	MIN	THCv9b0	M346	Nontronite-Na	Al(67)Fe(167)Na(34)Si(366)O(1200)H(200)Div(100)	Si(366)Al(67)Fe(167)Na(34)O(1200)H(200)Div(100)	132.1	18.14	17.67	17.13	16.64	16.16	15.78	15.48	15.22
MAJ	MIN	THCv9b0	M181	HNontronite-Na	Al(67)Fe(167)Na(34)Si(366)O(1584)H(968)Div(100)	Si(366)Al(67)Fe(167)Na(34)O(1584)H(968)Div(100)	201.6	17.97	17.26	16.45	15.7	14.97	14.39	13.93	13.54
MAJ	MIN	THCv9b0	M347	Nontronite_Nau-2	Al(818)Fe(1688)Mg(68)Ca(247)K(20)Si(3458)O(12000)H(2000)Div(1000)	Si(3458)Al(818)Fe(1688)Mg(68)Ca(247)K(20)O(12000)H(2000)Div(1000)	136.4	12.64	12.97	13.35	13.7	14.04	14.31	14.53	14.7
MAJ	MIN	THCv9b0	M454	Vermiculite-Ca	Al(86)Mg(300)Ca(43)Si(314)O(1200)H(200)Div(100)	Si(314)Al(86)Mg(300)Ca(43)O(1200)H(200)Div(100)	149.8	-45.6	-39.55	-32.6	-26.26	-20.01	-15.09	-11.1	-7.815
MAJ	MIN	THCv9b0	M190	HVermiculite-Ca	Al(86)Mg(300)Ca(43)Si(314)O(1645)H(1090)Div(100)	Si(314)Al(86)Mg(300)Ca(43)O(1645)H(1090)Div(100)	219.4	-108.8	-97.85	-85.28	-73.8	-62.5	-53.59	-46.38	-40.43
MAJ	MIN	THCv9b0	M455	Vermiculite-K	Al(86)Mg(300)K(86)Si(314)O(1200)H(200)Div(100)	Si(314)Al(86)Mg(300)K(86)O(1200)H(200)Div(100)	147.6	-42.82	-37.44	-31.26	-25.62	-20.08	-15.7	-12.16	-9.235
MAJ	MIN	THCv9b0	M191	HVermiculite-K	Al(86)Mg(300)K(86)Si(314)O(1396)H(592)Div(100)	Si(314)Al(86)Mg(300)K(86)O(1396)H(592)Div(100)	175.5	-97.49	-87.71	-76.49	-66.24	-56.15	-48.2	-41.77	-36.46
MAJ	MIN	THCv9b0	M457	Vermiculite-Na	Al(86)Mg(300)Na(86)Si(314)O(1200)H(200)Div(100)	Si(314)Al(86)Mg(300)Na(86)O(1200)H(200)Div(100)	145.7	-44.09	-38.39	-31.85	-25.87	-19.99	-15.35	-11.6	-8.504
MAJ	MIN	THCv9b0	M193	HVermiculite-Na	Al(86)Mg(300)Na(86)Si(314)O(1584)H(968)Div(100)	Si(314)Al(86)Mg(300)Na(86)O(1584)H(968)Div(100)	210.1	-107.3	-96.55	-84.16	-72.84	-61.7	-52.92	-45.81	-39.95
MAJ	MIN	THCv9b0	M456	Vermiculite-Mg	Al(86)Mg(343)Si(314)O(1200)H(200)Div(100)	Si(314)Al(86)Mg(343)O(1200)H(200)Div(100)	139.7	-44.13	-38.04	-31.05	-24.67	-18.38	-13.43	-9.422	-6.114
MAJ	MIN	THCv9b0	M192	HVermiculite-Mg	Al(86)Mg(343)Si(314)O(1661)H(1122)Div(100)	Si(314)Al(86)Mg(343)O(1661)H(1122)Div(100)	222.2	-76.6	-68.21	-58.58	-49.78	-41.12	-34.3	-28.77	-24.22
MAJ	MIN	THCv9b0	M307	Mordenite_Oregon	Al(940)Ca(289)Na(362)Si(5060)O(15468)H(6936)Div(1000)	Si(5060)Al(940)Ca(289)Na(362)O(15468)H(6936)Div(1000)	212.4	3.499	4.16	4.919	5.612	6.295	6.833	7.268	7.627
MAJ	MIN	THCv9b0	M050	Berthierine(FeIII)	Al(99)Fe(267)Si(134)O(900)H(400)Div(100)	Si(134)Al(99)Fe(267)O(900)H(400)Div(100)	103.3	-30.29	-26	-21.08	-16.58	-12.15	-8.664	-5.841	-3.511
MAJ	MIN	THCv9b0	M013	Analcime	Al(99)Na(99)Si(201)O(700)H(200)Div(100)	Si(201)Al(99)Na(99)O(700)H(200)Div(100)	97.09	-8.297	-6.65	-4.76	-3.034	-1.336	0.0039	1.087	1.982
MAJ	MIN	THCv9b0	M060	C	C(1)	C(1)	1	-70.44	-64.16	-56.95	-50.36	-43.87	-38.76	-34.63	-31.21
MAJ	GAS	THCv9b0	M467	CH4(g)	C(1)H(4)	C(1)H(4)	0	-155.3	-141.2	-125.1	-110.4	-95.87	-84.44	-75.19	-67.55
MAJ	GAS	THCv9b0	M468	CO(g)	C(1)O(1)	C(1)O(1)	0	-43.29	-38.68	-33.39	-28.56	-23.8	-20.05	-17.02	-14.51
MAJ	GAS	THCv9b0	M469	CO2(g)	C(1)O(2)	C(1)O(2)	0	7.65	7.82	8.015	8.193	8.368	8.506	8.618	8.71
MAJ	MIN	THCv9b0	M072	Ca	Ca(1)	Ca(1)	1	-153	-139.8	-124.7	-110.9	-97.26	-86.53	-77.85	-70.68
MAJ	MIN	THCv9b0	M021	Aragonite	Ca(1)C(1)O(3)	Ca(1)C(1)O(3)	1	-2.423	-2.02	-1.557	-1.134	-0.7182	-0.3901	-0.1247	0.0944
MAJ	MIN	THCv9b0	M094	Calcite	Ca(1)C(1)O(3)	Ca(1)C(1)O(3)	36.93	-2.256	-1.85	-1.384	-0.9584	-0.5396	-0.2094	0.0578	0.2784
MAJ	MIN	THCv9b0	M453	Vaterite	Ca(1)C(1)O(3)	Ca(1)C(1)O(3)	1	-2.905	-2.43	-1.885	-1.387	-0.8965	-0.5101	-0.1975	0.0607
MAJ	MIN	THCv9b0	M084	CaCO3(H2O)	Ca(1)C(1)O(4)H(2)	Ca(1)C(1)O(4)H(2)	1	-3.058	-2.73	-2.353	-2.009	-1.671	-1.404	-1.188	-1.009
MAJ	MIN	THCv9b0	M205	Hydrophilite	Ca(1)Cl(2)	Ca(1)Cl(2)	1	-13.07	-11.77	-10.27	-8.905	-7.559	-6.498	-5.64	-4.931
MAJ	MIN	THCv9b0	M087	CaCl2(H2O)	Ca(1)Cl(2)O(1)H(2)	Ca(1)Cl(2)O(1)H(2)	1	-8.686	-7.85	-6.89	-6.013	-5.151	-4.47	-3.92	-3.466
MAJ	MIN	THCv9b0	M085	CaCl2(H2O)2	Ca(1)Cl(2)O(2)H(4)	Ca(1)Cl(2)O(2)H(4)	1	-8.668	-7.95	-7.126	-6.373	-5.632	-5.048	-4.575	-4.185
MAJ	MIN	THCv9b0	M086	CaCl2(H2O)4	Ca(1)Cl(2)O(4)H(8)	Ca(1)Cl(2)O(4)H(8)	1	-5.531	-5.35	-5.142	-4.952	-4.765	-4.617	-4.498	-4.399
MAJ	MIN	THCv9b0	M019	Antarcticite	Ca(1)Cl(2)O(6)H(12)	Ca(1)Cl(2)O(6)H(12)	1	-3.716	-3.94	-4.197	-4.433	-4.664	-4.846	-4.994	-5.116
MAJ	MIN	THCv9b0	M151	Fluorite	Ca(1)F(2)	Ca(1)F(2)	1	10.91	10.6	10.24	9.909	9.585	9.329	9.121	8.95
MAJ	MIN	THCv9b0	M089	CaF2(H2O)6	Ca(1)F(2)O(6)H(12)	Ca(1)F(2)O(6)H(12)	1	-500	5.48	-500	-500	-500	-500	-500	-500
MAJ	MIN	THCv9b0	M441	Syngenite	Ca(1)K(2)S(2)O(14)H(12)	Ca(1)K(2)S(2)O(14)H(12)	1	-500	7.45	-500	-500	-500	-500	-500	-500
MAJ	MIN	THCv9b0	M070	Ca(NO3)2	Ca(1)N(2)O(6)	Ca(1)N(2)O(6)	1	-500	-5.89	-500	-500	-500	-500	-500	-500
MAJ	MIN	THCv9b0	M155	Gaylussite	Ca(1)Na(2)C(2)O(11)H(10)	Ca(1)Na(2)C(2)O(11)H(10)	1	-11.2	-11.23	-11.26	-11.29	-11.32	-11.34	-11.36	-11.37
MAJ	MIN	THCv9b0	M374	Pirssonite	Ca(1)Na(2)C(2)O(8)H(4)	Ca(1)Na(2)C(2)O(8)H(4)	1	-12.07	-11.75	-11.39	-11.05	-10.72	-10.47	-10.26	-10.08
MAJ	MIN	THCv9b0	M159	Glauberite	Ca(1)Na(2)S(2)O(8)	Ca(1)Na(2)S(2)O(8)	1	-2.181	-1.97	-1.728	-1.507	-1.289	-1.117	-0.9784	-0.8638
MAJ	MIN	THCv9b0	M093	CaO	Ca(1)O(1)	Ca(1)O(1)	1	-35.81	-32.7	-29.13	-25.87	-22.66	-20.14	-18.09	-16.4
MAJ	MIN	THCv9b0	M380	Portlandite	Ca(1)O(2)H(2)	Ca(1)O(2)H(2)	33.06	-24.9	-22.81	-20.42	-18.23	-16.08	-14.38	-13.01	-11.88
MAJ	MIN	THCv9b0	M069	Ca(HPO4)	Ca(1)P(1)O(4)H(1)	Ca(1)P(1)O(4)H(1)	1	-0.6864	-0.3	0.1435	0.5485	0.9471	1.262	1.516	1.726
MAJ	MIN	THCv9b0	M057	Brushite	Ca(1)P(1)O(6)H(5)	Ca(1)P(1)O(6)H(5)	1	-0.7183	-0.6	-0.4643	-0.3403	-0.2183	-0.1221	-0.0443	0.0199
MAJ	MIN	THCv9b0	M071	Ca(SO3)	Ca(1)S(1)O(3)	Ca(1)S(1)O(3)	1	-500	-40.11	-500	-500	-500	-500	-500	-500
MAJ	MIN	THCv9b0	M016	Anhydrite	Ca(1)S(1)O(4)	Ca(1)S(1)O(4)	1	4.152	4.44	4.77	5.072	5.368	5.603	5.792	5.948
MAJ	MIN	THCv9b0	M163	Gypsum	Ca(1)S(1)O(6)H(4)	Ca(1)S(1)O(6)H(4)	1	4.593	4.61	4.629	4.647	4.664	4.678	4.689	4.698
MAJ	MIN	THCv9b0	M348	Okenite	Ca(1)Si(2)O(7)H(4)	Si(2)Ca(1)O(7)H(4)	94.77	-9.892	-9.18	-8.363	-7.617	-6.883	-6.304	-5.835	-5.449
MAJ	MIN	THCv9b0	M041	Bassanite	Ca(10)S(10)O(45)H(10)Div(10)	Ca(10)S(10)O(45)H(10)Div(10)	1	3.642	3.92	4.239	4.531	4.818	5.045	5.228	5.379
MAJ	MIN	THCv9b0	M067	CSH1.2	Ca(120)Si(100)O(526)H(412)Div(100)	Si(100)Ca(120)O(526)H(412)Div(100)	71.95	-20.72	-19.3	-17.67	-16.18	-14.71	-13.56	-12.62	-11.85
MAJ	MIN	THCv9b0	M068	CSH1.6	Ca(160)Si(100)O(618)H(516)Div(100)	Si(100)Ca(160)O(618)H(516)Div(100)	84.68	-30.14	-28	-25.55	-23.31	-21.1	-19.36	-17.96	-16.79
MAJ	MIN	THCv9b0	M073	Ca2Cl2(OH)2(H2O)	Ca(2)Cl(2)O(3)H(4)	Ca(2)Cl(2)O(3)H(4)	1	-500	-26.53	-500	-500	-500	-500	-500	-500
MAJ	MIN	THCv9b0	M061	C2SH(alpha)	Ca(2)Si(1)O(5)H(2)	Si(1)Ca(2)O(5)H(2)	71.12	-38.72	-35.54	-31.89	-28.56	-25.29	-22.7	-20.61	-18.89
MAJ	MIN	THCv9b0	M164	Gyrolite	Ca(20)Si(30)O(105)H(50)Div(10)	Si(30)Ca(20)O(105)H(50)Div(10)	137.3	-24.31	-22.34	-20.08	-18.01	-15.98	-14.38	-13.08	-12.01
MAJ	MIN	THCv9b0	M203	Hillebrandite	Ca(200)Si(100)O(517)H(234)Div(100)	Si(100)Ca(200)O(517)H(234)Div(100)	72.58	-40.46	-36.95	-32.92	-29.23	-25.61	-22.75	-20.44	-18.53
MAJ	MIN	THCv9b0	M076	Ca3(PO4)2(alfa)	Ca(3)P(2)O(8)	Ca(3)P(2)O(8)	1	-12.23	-10.22	-7.914	-5.808	-3.735	-2.101	-0.7789	0.3125
MAJ	MIN	THCv9b0	M002	Afwillite	Ca(3)Si(2)O(10)H(6)	Si(2)Ca(3)O(10)H(6)	129.5	-53.74	-49.42	-44.46	-39.94	-35.49	-31.97	-29.13	-26.79
MAJ	MIN	THCv9b0	M079	Ca4Cl2(OH)6:13H2O	Ca(4)Cl(2)O(19)H(32)	Ca(4)Cl(2)O(19)H(32)	1	-73.09	-68.73	-63.73	-59.15	-54.66	-51.11	-48.24	-45.87
MAJ	MIN	THCv9b0	M080	Ca4H(PO4)3:2.5H2O	Ca(40)P(30)O(145)H(60)Div(10)	Ca(40)P(30)O(145)H(60)Div(10)	1	-500	-11.81	-500	-500	-500	-500	-500	-500
MAJ	MIN	THCv9b0	M152	Foshagite	Ca(40)Si(30)O(115)H(30)Div(10)	Si(30)Ca(40)O(115)H(30)Div(10)	160.7	-72.06	-65.96	-58.96	-52.57	-46.28	-41.32	-37.31	-34
MAJ	MIN	THCv9b0	M102	Chloroapatite	Ca(5)P(3)Cl(1)O(12)	Ca(5)Cl(1)P(3)O(12)	1	-7.335	-5.21	-2.771	-0.5429	1.649	3.378	4.777	5.931
MAJ	MIN	THCv9b0	M150	Fluorapatite	Ca(5)P(3)F(1)O(12)	Ca(5)F(1)P(3)O(12)	1	-0.9436	0.91	3.038	4.981	6.893	8.401	9.62	10.63
MAJ	MIN	THCv9b0	M208	Hydroxyapatite	Ca(5)P(3)O(13)H(1)	Ca(5)P(3)O(13)H(1)	1	-17.21	-14.35	-11.06	-8.065	-5.113	-2.785	-0.9014	0.6533
MAJ	MIN	THCv9b0	M446	Tobermorite-11A	Ca(50)Si(60)O(225)H(110)Div(10)	Si(60)Ca(50)O(225)H(110)Div(10)	286.2	-71.55	-65.58	-58.72	-52.46	-46.3	-41.44	-37.51	-34.27
MAJ	MIN	THCv9b0	M447	Tobermorite-14A	Ca(50)Si(60)O(275)H(210)Div(10)	Si(60)Ca(50)O(275)H(210)Div(10)	351.3	-67.87	-62.94	-57.28	-52.12	-47.03	-43.02	-39.78	-37.1
MAJ	MIN	THCv9b0	M215	Jaffeite	Ca(6)Si(2)O(13)H(6)	Si(2)Ca(6)O(13)H(6)	174.4	-124.3	-114.1	-102.3	-91.64	-81.11	-72.8	-66.08	-60.53
MAJ	MIN	THCv9b0	M462	Xonotlite	Ca(6)Si(6)O(19)H(2)	Si(6)Ca(6)O(19)H(2)	256.9	-100.5	-91.34	-80.78	-71.13	-61.64	-54.16	-48.1	-43.1
MAJ	MIN	THCv9b0	M451	Truscottite	Ca(7)Si(12)O(34)H(6)	Si(12)Ca(7)O(34)H(6)	478.7	-84.76	-77.08	-68.26	-60.21	-52.29	-46.04	-40.98	-36.81
MAJ	MIN	THCv9b0	M066	CSH0.8	Ca(80)Si(100)O(434)H(308)Div(100)	Si(100)Ca(80)O(434)H(308)Div(100)	59.29	-11.81	-11.05	-10.17	-9.372	-8.584	-7.963	-7.46	-7.045
MAJ	MIN	THCv9b0	M216	Jennite	Ca(9)Si(6)O(32)H(22)	Si(6)Ca(9)O(32)H(22)	456.4	-159.4	-147.3	-133.5	-120.9	-108.4	-98.62	-90.69	-84.14
MAJ	GAS	THCv9b0	M474	HCl(g)	Cl(1)H(1)	Cl(1)H(1)	0	-7.489	-6.29	-4.914	-3.657	-2.421	-1.445	-0.6562	-0.005
MAJ	GAS	THCv9b0	M470	Cl2(g)	Cl(2)	Cl(2)	0	-3.862	-2.99	-1.989	-1.075	-0.1748	0.5348	1.109	1.583
MAJ	MIN	THCv9b0	M141	Fe	Fe(1)	Fe(1)	1	-64.78	-58.85	-52.04	-45.83	-39.71	-34.89	-30.99	-27.77
MAJ	MIN	THCv9b0	M409	Siderite	Fe(1)C(1)O(3)	Fe(1)C(1)O(3)	29.38	0.0417	0.47	0.9617	1.411	1.852	2.201	2.483	2.715
MAJ	MIN	THCv9b0	M014	Anapaite	Fe(1)Ca(2)P(2)O(12)H(8)	Fe(1)Ca(2)P(2)O(12)H(8)	1	-500	-5.02	-500	-500	-500	-500	-500	-500
MAJ	MIN	THCv9b0	M237	Lawrencite	Fe(1)Cl(2)	Fe(1)Cl(2)	1	-10.21	-8.89	-7.372	-5.986	-4.622	-3.547	-2.677	-1.959
MAJ	MIN	THCv9b0	M001	Acmite	Fe(1)Na(1)Si(2)O(6)	Si(2)Fe(1)Na(1)O(6)	64.6	8.259	7.565	6.768	6.04	5.323	4.758	4.301	3.924
MAJ	MIN	THCv9b0	M145	FeO	Fe(1)O(1)	Fe(1)O(1)	1	-15.03	-13.37	-11.46	-9.714	-7.997	-6.642	-5.547	-4.642
MAJ	MIN	THCv9b0	M161	Goethite	Fe(1)O(2)H(1)	Fe(1)O(2)H(1)	1	8.694	8.095	7.407	6.779	6.162	5.674	5.28	4.955
MAJ	MIN	THCv9b0	M240	Lepidocrocite	Fe(1)O(2)H(1)	Fe(1)O(2)H(1)	1	8.29	7.735	7.098	6.516	5.943	5.492	5.126	4.825
MAJ	MIN	THCv9b0	M139	Fe(OH)2	Fe(1)O(2)H(2)	Fe(1)O(2)H(2)	1	-14.35	-12.76	-10.94	-9.272	-7.634	-6.341	-5.296	-4.434
MAJ	MIN	THCv9b0	M147	Ferrihydrite(am)	Fe(1)O(3)H(3)	Fe(1)O(3)H(3)	1	-500	5.945	-500	-500	-500	-500	-500	-500
MAJ	MIN	THCv9b0	M149	Ferryhydrite	Fe(1)O(3)H(3)	Fe(1)O(3)H(3)	1	-500	7.295	-500	-500	-500	-500	-500	-500
MAJ	MIN	THCv9b0	M140	Fe(PO4)	Fe(1)P(1)O(4)	Fe(1)P(1)O(4)	1	16.01	14.72	13.25	11.9	10.57	9.523	8.676	7.977
MAJ	MIN	THCv9b0	M146	FeS(am)	Fe(1)S(1)	Fe(1)S(1)	1	-500	-135.3	-500	-500	-500	-500	-500	-500
MAJ	MIN	THCv9b0	M243	Mackinawite	Fe(1)S(1)	Fe(1)S(1)	1	-500	-134.7	-500	-500	-500	-500	-500	-500
MAJ	MIN	THCv9b0	M449	Troilite	Fe(1)S(1)	Fe(1)S(1)	1	-146.9	-133	-117	-102.4	-88.1	-76.8	-67.65	-60.1
MAJ	MIN	THCv9b0	M252	Melanterite	Fe(1)S(1)O(11)H(14)	Fe(1)S(1)O(11)H(14)	1	2.539	2.21	1.832	1.487	1.147	0.8789	0.6621	0.4832
MAJ	MIN	THCv9b0	M381	Pyrite	Fe(1)S(2)	Fe(1)S(2)	23.94	-240.4	-217.8	-191.8	-168	-144.6	-126.2	-111.3	-99.01
MAJ	MIN	THCv9b0	M148	Ferrosilite	Fe(1)Si(1)O(3)	Si(1)Fe(1)O(3)	1	-500	-32.71	-500	-500	-500	-500	-500	-500
MAJ	MIN	THCv9b0	M090	CaFe2O4	Fe(2)Ca(1)O(4)	Fe(2)Ca(1)O(4)	1	-5.332	-4.27	-3.051	-1.938	-0.8432	0.0207	0.7193	1.296
MAJ	MIN	THCv9b0	M074	Ca2Fe2O5	Fe(2)Ca(2)O(5)	Fe(2)Ca(2)O(5)	1	-44.22	-39.79	-34.71	-30.07	-25.5	-21.9	-18.99	-16.58
MAJ	MIN	THCv9b0	M063	C3FH6	Fe(2)Ca(3)O(12)H(12)	Fe(2)Ca(3)O(12)H(12)	154.5	-60.42	-55.42	-49.68	-44.45	-39.29	-35.23	-31.94	-29.23
MAJ	MIN	THCv9b0	M065	C4FH13	Fe(2)Ca(4)O(20)H(26)	Fe(2)Ca(4)O(20)H(26)	274.4	-84.15	-78.19	-71.35	-65.11	-58.97	-54.12	-50.2	-46.97
MAJ	MIN	THCv9b0	M296	Monosulfate-Fe	Fe(2)Ca(4)S(1)O(22)H(24)	Fe(2)Ca(4)S(1)O(22)H(24)	316.1	-53.56	-49.08	-43.93	-39.24	-34.61	-30.97	-28.02	-25.58
MAJ	MIN	THCv9b0	M137	Ettringite-Fe	Fe(2)Ca(6)S(3)O(50)H(64)	Fe(2)Ca(6)S(3)O(50)H(64)	711.8	-39.92	-37.58	-34.89	-32.44	-30.02	-28.12	-26.58	-25.31
MAJ	MIN	THCv9b0	M198	Hematite	Fe(2)O(3)	Fe(2)O(3)	1	19.18	17.99	16.63	15.38	14.16	13.19	12.41	11.76
MAJ	MIN	THCv9b0	M244	Maghemite(disord)	Fe(2)O(3)	Fe(2)O(3)	1	14.43	13.66	12.78	11.97	11.17	10.54	10.04	9.619
MAJ	MIN	THCv9b0	M245	Maghemite(ord)	Fe(2)O(3)	Fe(2)O(3)	1	14.22	13.45	12.57	11.76	10.96	10.34	9.828	9.409
MAJ	MIN	THCv9b0	M138	Fayalite	Fe(2)Si(1)O(4)	Si(1)Fe(2)O(4)	1	-22.12	-19.51	-16.51	-13.77	-11.07	-8.945	-7.224	-5.804
MAJ	MIN	THCv9b0	M248	Magnetite	Fe(3)O(4)	Fe(3)O(4)	1	6.269	6.56	6.894	7.199	7.5	7.736	7.928	8.086
MAJ	MIN	THCv9b0	M459	Vivianite	Fe(3)P(2)O(16)H(16)	Fe(3)P(2)O(16)H(16)	1	-3.273	-3.12	-2.944	-2.783	-2.625	-2.501	-2.4	-2.316
MAJ	MIN	THCv9b0	M162	Greenalite	Fe(3)Si(2)O(9)H(4)	Si(2)Fe(3)O(9)H(4)	115	-24.61	-21.77	-18.51	-15.53	-12.6	-10.29	-8.417	-6.873
MAJ	MIN	THCv9b0	M277	Minnesotaite	Fe(3)Si(4)O(12)H(2)	Si(4)Fe(3)O(12)H(2)	148.5	-17.31	-14.93	-12.2	-9.702	-7.247	-5.31	-3.743	-2.45
MAJ	MIN	THCv9b0	M127	Cronstedtite-Th	Fe(4)Si(1)O(9)H(4)	Si(1)Fe(4)O(9)H(4)	76.8	-0.0384	0.86	1.891	2.833	3.76	4.491	5.082	5.57
MAJ	MIN	THCv9b0	M142	Fe5(OH)(PO4)3	Fe(5)P(3)O(13)H(1)	Fe(5)P(3)O(13)H(1)	1	-500	402.3	-500	-500	-500	-500	-500	-500
MAJ	MIN	THCv9b0	M387	Pyrrhotite	Fe(87)S(100)Div(100)	Fe(87)S(100)Div(100)	18.2	-140.4	-127.1	-111.8	-97.87	-84.14	-73.31	-64.56	-57.33
MAJ	GAS	THCv9b0	M471	H2(g)	H(2)	H(2)	0	-47.48	-42.99	-37.84	-33.14	-28.51	-24.86	-21.91	-19.47
MAJ	MIN	THCv9b0	M219	K	K(1)	K(1)	1	-77.27	-70.98	-63.77	-57.18	-50.7	-45.58	-41.45	-38.03
MAJ	MIN	THCv9b0	M230	Kalicinite	K(1)C(1)O(3)H(1)	K(1)C(1)O(3)H(1)	1	0.0547	-0.27	-0.6427	-0.9831	-1.318	-1.582	-1.796	-1.972
MAJ	MIN	THCv9b0	M440	Sylvite	K(1)Cl(1)	K(1)Cl(1)	1	-0.59	-0.87	-1.191	-1.485	-1.774	-2.001	-2.186	-2.338
MAJ	MIN	THCv9b0	M217	K(NO3)	K(1)N(1)O(3)	K(1)N(1)O(3)	1	-500	0.1	-500	-500	-500	-500	-500	-500
MAJ	MIN	THCv9b0	M218	K(OH)	K(1)O(1)H(1)	K(1)O(1)H(1)	1	-500	-24.6	-500	-500	-500	-500	-500	-500
MAJ	MIN	THCv9b0	M228	KH2PO4	K(1)P(1)O(4)H(2)	K(1)P(1)O(4)H(2)	1	0.6857	0.37	0.0077	-0.3232	-0.6488	-0.9056	-1.113	-1.285
MAJ	MIN	THCv9b0	M253	Mercallite	K(1)S(1)O(4)H(1)	K(1)S(1)O(4)H(1)	1	1.391	1.4	1.411	1.421	1.431	1.438	1.444	1.45
MAJ	MIN	THCv9b0	M222	K2CO3	K(2)C(1)O(3)	K(2)C(1)O(3)	1	-16.49	-15.74	-14.88	-14.1	-13.33	-12.73	-12.24	-11.83
MAJ	MIN	THCv9b0	M223	K2O	K(2)O(1)	K(2)O(1)	1	-90.96	-84.11	-76.25	-69.08	-62.01	-56.45	-51.94	-48.22
MAJ	MIN	THCv9b0	M022	Arcanite	K(2)S(1)O(4)	K(2)S(1)O(4)	1	2.236	1.85	1.407	1.002	0.6038	0.2897	0.0356	-0.1741
MAJ	MIN	THCv9b0	M220	K-carbonate	K(20)C(10)O(45)H(30)Div(10)	K(20)C(10)O(45)H(30)Div(10)	1	-13.61	-13.36	-13.07	-12.8	-12.54	-12.33	-12.16	-12.02
MAJ	MIN	THCv9b0	M261	Mg	Mg(1)	Mg(1)	1	-134.7	-122.8	-109	-96.47	-84.12	-74.38	-66.5	-60
MAJ	MIN	THCv9b0	M246	Magnesite(nat)	Mg(1)C(1)O(3)	Mg(1)C(1)O(3)	1	-2.045	-1.42	-0.7023	-0.0471	0.5979	1.106	1.518	1.857
MAJ	MIN	THCv9b0	M247	Magnesite(syn)	Mg(1)C(1)O(3)	Mg(1)C(1)O(3)	1	-2.93	-2.23	-1.427	-0.6937	0.028	0.5971	1.057	1.438
MAJ	MIN	THCv9b0	M324	Nesquehonite	Mg(1)C(1)O(6)H(6)	Mg(1)C(1)O(6)H(6)	1	-5.825	-5.23	-4.547	-3.923	-3.309	-2.825	-2.433	-2.11
MAJ	MIN	THCv9b0	M234	Lansfordite	Mg(1)C(1)O(8)H(10)	Mg(1)C(1)O(8)H(10)	1	-5.479	-5.29	-5.073	-4.874	-4.679	-4.525	-4.4	-4.297
MAJ	MIN	THCv9b0	M133	Dolomite	Mg(1)Ca(1)C(2)O(6)	Mg(1)Ca(1)C(2)O(6)	64.37	-4.588	-3.54	-2.337	-1.239	-0.1574	0.6951	1.385	1.954
MAJ	MIN	THCv9b0	M379	Polyhalite	Mg(1)Ca(2)K(2)S(4)O(18)H(4)	Mg(1)Ca(2)K(2)S(4)O(18)H(4)	1	-500	13.74	-500	-500	-500	-500	-500	-500
MAJ	MIN	THCv9b0	M267	MgCl2	Mg(1)Cl(2)	Mg(1)Cl(2)	1	-24.59	-22.03	-19.09	-16.41	-13.77	-11.69	-10.01	-8.619
MAJ	MIN	THCv9b0	M270	MgCl2(H2O)	Mg(1)Cl(2)O(1)H(2)	Mg(1)Cl(2)O(1)H(2)	1	-500	-16.22	-500	-500	-500	-500	-500	-500
MAJ	MIN	THCv9b0	M268	MgCl2(H2O)2	Mg(1)Cl(2)O(2)H(4)	Mg(1)Cl(2)O(2)H(4)	1	-500	-12.9	-500	-500	-500	-500	-500	-500
MAJ	MIN	THCv9b0	M269	MgCl2(H2O)4	Mg(1)Cl(2)O(4)H(8)	Mg(1)Cl(2)O(4)H(8)	1	-500	-7.44	-500	-500	-500	-500	-500	-500
MAJ	MIN	THCv9b0	M053	Bischofite	Mg(1)Cl(2)O(6)H(12)	Mg(1)Cl(2)O(6)H(12)	1	-4.6	-4.46	-4.3	-4.153	-4.009	-3.896	-3.804	-3.728
MAJ	MIN	THCv9b0	M272	MgF2	Mg(1)F(2)	Mg(1)F(2)	1	9.004	9.22	9.469	9.695	9.919	10.09	10.24	10.35
MAJ	MIN	THCv9b0	M095	Carnallite	Mg(1)K(1)Cl(3)O(6)H(12)	Mg(1)K(1)Cl(3)O(6)H(12)	1	-4.18	-4.33	-4.502	-4.659	-4.813	-4.935	-5.034	-5.115
MAJ	MIN	THCv9b0	M229	Kainite	Mg(1)K(1)S(1)Cl(1)O(7)H(6)	Mg(1)K(1)Cl(1)S(1)O(7)H(6)	1	-0.0176	0.19	0.4283	0.646	0.8602	1.029	1.166	1.279
MAJ	MIN	THCv9b0	M239	Leonite	Mg(1)K(2)S(2)O(12)H(8)	Mg(1)K(2)S(2)O(12)H(8)	1	4.225	3.98	3.699	3.442	3.189	2.989	2.828	2.695
MAJ	MIN	THCv9b0	M373	Picromerite	Mg(1)K(2)S(2)O(14)H(12)	Mg(1)K(2)S(2)O(14)H(12)	1	4.867	4.33	3.714	3.151	2.597	2.16	1.807	1.515
MAJ	MIN	THCv9b0	M258	Mg(NO3)2(H2O)6	Mg(1)N(2)O(12)H(12)	Mg(1)N(2)O(12)H(12)	1	-500	-2.58	-500	-500	-500	-500	-500	-500
MAJ	MIN	THCv9b0	M257	Mg(NO3)2	Mg(1)N(2)O(6)	Mg(1)N(2)O(6)	1	-500	-15.5	-500	-500	-500	-500	-500	-500
MAJ	MIN	THCv9b0	M054	Bloedite	Mg(1)Na(2)S(2)O(12)H(8)	Mg(1)Na(2)S(2)O(12)H(8)	1	-500	2.35	-500	-500	-500	-500	-500	-500
MAJ	MIN	THCv9b0	M366	Periclase	Mg(1)O(1)	Mg(1)O(1)	1	-24	-21.58	-18.8	-16.25	-13.75	-11.78	-10.19	-8.868
MAJ	MIN	THCv9b0	M056	Brucite	Mg(1)O(2)H(2)	Mg(1)O(2)H(2)	23.63	-18.93	-17.1	-15	-13.08	-11.19	-9.703	-8.498	-7.504
MAJ	MIN	THCv9b0	M256	Mg(HPO4)(H2O)3	Mg(1)P(1)O(7)H(7)	Mg(1)P(1)O(7)H(7)	1	-500	-1.41	-500	-500	-500	-500	-500	-500
MAJ	MIN	THCv9b0	M202	Hexahydrite	Mg(1)S(1)O(10)H(12)	Mg(1)S(1)O(10)H(12)	1	1.566	1.64	1.725	1.803	1.879	1.94	1.988	2.029
MAJ	MIN	THCv9b0	M135	Epsonite	Mg(1)S(1)O(11)H(14)	Mg(1)S(1)O(11)H(14)	1	2.056	1.88	1.678	1.493	1.311	1.168	1.052	0.9562
MAJ	MIN	THCv9b0	M259	Mg(SO4)	Mg(1)S(1)O(4)	Mg(1)S(1)O(4)	1	-10.94	-9.1	-6.992	-5.066	-3.172	-1.677	-0.4689	0.5288
MAJ	MIN	THCv9b0	M260	Mg(SO4)(H2O)	Mg(1)S(1)O(5)H(2)	Mg(1)S(1)O(5)H(2)	1	-0.7052	0.12	1.067	1.932	2.783	3.455	3.998	4.446
MAJ	MIN	THCv9b0	M238	Leonhardtite	Mg(1)S(1)O(8)H(8)	Mg(1)S(1)O(8)H(8)	1	0.5047	0.89	1.332	1.736	2.134	2.447	2.701	2.91
MAJ	MIN	THCv9b0	M365	Pentahydrite	Mg(1)S(1)O(9)H(10)	Mg(1)S(1)O(9)H(10)	1	1.052	1.28	1.541	1.78	2.014	2.199	2.349	2.473
MAJ	MIN	THCv9b0	M023	Artinite	Mg(2)C(1)O(8)H(8)	Mg(2)C(1)O(8)H(8)	1	-22.26	-20.14	-17.7	-15.48	-13.28	-11.56	-10.16	-9.004
MAJ	MIN	THCv9b0	M442	Tachyhydrite	Mg(2)Ca(1)Cl(6)O(12)H(24)	Mg(2)Ca(1)Cl(6)O(12)H(24)	1	-500	-17.38	-500	-500	-500	-500	-500	-500
MAJ	MIN	THCv9b0	M262	Mg-oxychlorur	Mg(2)Cl(1)O(7)H(11)	Mg(2)Cl(1)O(7)H(11)	1	-28.51	-26.03	-23.18	-20.58	-18.02	-16.01	-14.37	-13.03
MAJ	MIN	THCv9b0	M091	CaMg3(CO3)4	Mg(3)Ca(1)C(4)O(12)	Mg(3)Ca(1)C(4)O(12)	1	-13.25	-10.51	-7.36	-4.484	-1.653	0.5793	2.385	3.876
MAJ	MIN	THCv9b0	M265	Mg3(PO4)2(H2O)8	Mg(3)P(2)O(16)H(16)	Mg(3)P(2)O(16)H(16)	1	-500	-13.9	-500	-500	-500	-500	-500	-500
MAJ	MIN	THCv9b0	M264	Mg3(PO4)2:22H2O	Mg(3)P(2)O(30)H(44)	Mg(3)P(2)O(30)H(44)	1	-500	-16	-500	-500	-500	-500	-500	-500
MAJ	MIN	THCv9b0	M263	Mg3(PO4)2	Mg(3)P(2)O(8)	Mg(3)P(2)O(8)	1	-19.25	-15.82	-11.88	-8.281	-4.74	-1.947	0.3115	2.176
MAJ	MIN	THCv9b0	M242	Lizardite	Mg(3)Si(2)O(9)H(4)	Si(2)Mg(3)O(9)H(4)	107.5	-37.06	-33.1	-28.55	-24.39	-20.31	-17.08	-14.47	-12.32
MAJ	MIN	THCv9b0	M443	Talc	Mg(3)Si(4)O(12)H(2)	Si(4)Mg(3)O(12)H(2)	136.2	-28.31	-24.94	-21.07	-17.53	-14.05	-11.31	-9.09	-7.258
MAJ	MIN	THCv9b0	M020	Antigorite	Mg(48)Si(34)O(147)H(62)	Si(34)Mg(48)O(147)H(62)	1755	-561.5	-500.2	-429.8	-365.6	-302.3	-252.5	-212.1	-178.8
MAJ	MIN	THCv9b0	M266	Mg5(CO3)4(OH)2(H2O)4	Mg(5)C(4)O(18)H(10)	Mg(5)C(4)O(18)H(10)	1	-35.72	-31.01	-25.6	-20.67	-15.81	-11.98	-8.88	-6.322
MAJ	MIN	THCv9b0	M310	Na	Na(1)	Na(1)	1	-73.48	-67.39	-60.39	-54	-47.71	-42.75	-38.74	-35.42
MAJ	MIN	THCv9b0	M321	Nahcolite	Na(1)C(1)O(3)H(1)	Na(1)C(1)O(3)H(1)	1	0.7103	0.41	0.0653	-0.2495	-0.5593	-0.8037	-1.001	-1.164
MAJ	MIN	THCv9b0	M194	Halite	Na(1)Cl(1)	Na(1)Cl(1)	1	-1.531	-1.59	-1.658	-1.72	-1.782	-1.83	-1.869	-1.901
MAJ	MIN	THCv9b0	M319	NaF	Na(1)F(1)	Na(1)F(1)	1	-500	0.48	-500	-500	-500	-500	-500	-500
MAJ	MIN	THCv9b0	M221	K-trona	Na(1)K(2)C(2)O(8)H(5)	Na(1)K(2)C(2)O(8)H(5)	1	-500	-11.56	-500	-500	-500	-500	-500	-500
MAJ	MIN	THCv9b0	M309	Na(NO3)	Na(1)N(1)O(3)	Na(1)N(1)O(3)	1	-500	-1.09	-500	-500	-500	-500	-500	-500
MAJ	MIN	THCv9b0	M320	NaH2PO4	Na(1)P(1)O(4)H(2)	Na(1)P(1)O(4)H(2)	1	-2.398	-2.3	-2.187	-2.084	-1.982	-1.902	-1.837	-1.784
MAJ	MIN	THCv9b0	M314	Na2CO3(H2O)7	Na(2)C(1)O(10)H(14)	Na(2)C(1)O(10)H(14)	1	-9.421	-9.87	-10.38	-10.86	-11.32	-11.68	-11.98	-12.22
MAJ	MIN	THCv9b0	M323	Natron	Na(2)C(1)O(13)H(20)	Na(2)C(1)O(13)H(20)	1	-8.695	-9.5	-10.42	-11.27	-12.1	-12.75	-13.28	-13.72
MAJ	MIN	THCv9b0	M311	Na2(CO3)	Na(2)C(1)O(3)	Na(2)C(1)O(3)	1	-12.11	-11.45	-10.69	-9.992	-9.307	-8.767	-8.33	-7.969
MAJ	MIN	THCv9b0	M444	Thermonatrite	Na(2)C(1)O(4)H(2)	Na(2)C(1)O(4)H(2)	1	-11.24	-10.81	-10.32	-9.868	-9.426	-9.077	-8.795	-8.562
MAJ	MIN	THCv9b0	M158	Glaserite	Na(2)K(6)S(4)O(16)	Na(2)K(6)S(4)O(16)	1	8.867	7.61	6.168	4.851	3.555	2.533	1.706	1.023
MAJ	MIN	THCv9b0	M316	Na2O	Na(2)O(1)	Na(2)O(1)	1	-73.1	-67.46	-60.99	-55.08	-49.26	-44.67	-40.96	-37.9
MAJ	MIN	THCv9b0	M315	Na2HPO4	Na(2)P(1)O(4)H(1)	Na(2)P(1)O(4)H(1)	1	-9.804	-9.24	-8.592	-8.001	-7.419	-6.96	-6.589	-6.283
MAJ	MIN	THCv9b0	M278	Mirabilite	Na(2)S(1)O(14)H(20)	Na(2)S(1)O(14)H(20)	1	2.504	1.23	-0.2327	-1.568	-2.883	-3.92	-4.758	-5.45
MAJ	MIN	THCv9b0	M445	Thernardite	Na(2)S(1)O(4)	Na(2)S(1)O(4)	1	0.3247	0.36	0.4005	0.4375	0.4739	0.5026	0.5258	0.5449
MAJ	MIN	THCv9b0	M450	Trona	Na(3)C(2)O(8)H(5)	Na(3)C(2)O(8)H(5)	1	-9.127	-9.28	-9.456	-9.617	-9.775	-9.899	-10	-10.08
MAJ	MIN	THCv9b0	M317	Na3PO4	Na(3)P(1)O(4)	Na(3)P(1)O(4)	1	-25.22	-23.52	-21.57	-19.78	-18.02	-16.64	-15.52	-14.59
MAJ	MIN	THCv9b0	M059	Burkeite	Na(6)C(1)S(2)O(11)	Na(6)C(1)S(2)O(11)	1	-500	-9.56	-500	-500	-500	-500	-500	-500
MAJ	GAS	THCv9b0	M472	H2O(g)	O(1)H(2)	O(1)H(2)	0	-2.206	-1.5	-0.6901	0.0495	0.7773	1.351	1.816	2.199
MAJ	GAS	THCv9b0	M475	O2(g)	O(2)	O(2)	0	2.705	2.9	3.123	3.327	3.528	3.686	3.814	3.92
MAJ	MIN	THCv9b0	M350	P	P(1)	P(1)	1	-154.3	-140.5	-124.7	-110.3	-96.08	-84.87	-75.81	-68.34
MAJ	MIN	THCv9b0	M393	S	S(1)	S(1)	1	-102.8	-93.14	-82	-71.83	-61.81	-53.92	-47.53	-42.26
MAJ	GAS	THCv9b0	M473	H2S(g)	S(1)H(2)	S(1)H(2)	0	-144.1	-130.3	-114.4	-99.83	-85.53	-74.25	-65.13	-57.6
MAJ	GAS	THCv9b0	M476	SO2(g)	S(1)O(2)	S(1)O(2)	0	-42.81	-37.67	-31.77	-26.38	-21.08	-16.89	-13.51	-10.72
MAJ	MIN	THCv9b0	M407	Si	Si(1)	Si(1)	1	-163.2	-149.2	-133	-118.3	-103.8	-92.32	-83.06	-75.42
MAJ	MIN	THCv9b0	M125	Cristobalite	Si(1)O(2)	Si(1)O(2)	1	3.425	3.16	2.856	2.579	2.306	2.091	1.917	1.773
MAJ	MIN	THCv9b0	M388	Quartz	Si(1)O(2)	Si(1)O(2)	22.69	4.079	3.74	3.35	2.995	2.645	2.369	2.145	1.961
MAJ	MIN	THCv9b0	M408	SiO2(am)	Si(1)O(2)	Si(1)O(2)	29	2.927	2.71	2.461	2.234	2.01	1.834	1.691	1.573
TRC	MIN	THCv9b0	M024	As	As(1)	As(1)	1	-62.01	-54.88	-46.71	-39.24	-31.9	-26.1	-21.41	-17.54
TRC	MIN	THCv9b0	M389	Realgar	As(1)S(1)	S(1)As(1)	1	-151.4	-135.7	-117.7	-101.3	-85.07	-72.32	-61.99	-53.48
TRC	MIN	THCv9b0	M075	Ca3(AsO4)2:xH2O	As(2)Ca(3)O(8)	Ca(3)As(2)O(8)	1	-500	21	-500	-500	-500	-500	-500	-500
TRC	MIN	THCv9b0	M104	Claudetite	As(2)O(3)	As(2)O(3)	1	-8.493	-4.46	0.169	4.396	8.556	11.84	14.49	16.68
TRC	MIN	THCv9b0	M025	As2O5	As(2)O(5)	As(2)O(5)	1	35.51	35.34	35.14	34.97	34.79	34.65	34.54	34.45
TRC	MIN	THCv9b0	M349	Orpiment	As(2)S(3)	S(3)As(2)	1	-415.2	-373.3	-325.2	-281.3	-238.1	-204	-176.4	-153.7
TRC	MIN	THCv9b0	M031	Ba	Ba(1)	Ba(1)	1	-153.8	-140.7	-125.7	-112	-98.53	-87.91	-79.31	-72.22
TRC	MIN	THCv9b0	M461	Witherite	Ba(1)C(1)O(3)	C(1)Ba(1)O(3)	1	-1.958	-1.77	-1.553	-1.356	-1.161	-1.008	-0.884	-0.7815
TRC	MIN	THCv9b0	M032	BaCl2	Ba(1)Cl(2)	Cl(2)Ba(1)	1	-2.521	-2.3	-2.047	-1.815	-1.588	-1.408	-1.263	-1.143
TRC	MIN	THCv9b0	M034	BaCl2(H2O)	Ba(1)Cl(2)O(1)H(2)	Cl(2)Ba(1)O(1)H(2)	1	-0.1879	-0.28	-0.3858	-0.4823	-0.5774	-0.6523	-0.7129	-0.763
TRC	MIN	THCv9b0	M033	BaCl2(H2O)2	Ba(1)Cl(2)O(2)H(4)	Cl(2)Ba(1)O(2)H(4)	1	0.6514	0.34	-0.0174	-0.3437	-0.6649	-0.9182	-1.123	-1.292
TRC	MIN	THCv9b0	M035	BaF2	Ba(1)F(2)	F(2)Ba(1)	1	6.346	6.32	6.29	6.263	6.236	6.214	6.197	6.183
TRC	MIN	THCv9b0	M037	BaMoO4	Ba(1)Mo(1)O(4)	Mo(1)Ba(1)O(4)	1	8.052	7.83	7.576	7.343	7.115	6.934	6.788	6.668
TRC	MIN	THCv9b0	M038	BaO	Ba(1)O(1)	Ba(1)O(1)	1	-52.44	-48.07	-43.05	-38.47	-33.97	-30.41	-27.54	-25.16
TRC	MIN	THCv9b0	M030	Ba(OH)2(H2O)8	Ba(1)O(10)H(18)	Ba(1)O(10)H(18)	1	-24.71	-23.87	-22.9	-22.02	-21.15	-20.47	-19.91	-19.46
TRC	MIN	THCv9b0	M036	BaHPO4	Ba(1)P(1)O(4)H(1)	P(1)Ba(1)O(4)H(1)	1	-0.1756	0.19	0.6096	0.9928	1.37	1.667	1.908	2.107
TRC	MIN	THCv9b0	M039	BaS	Ba(1)S(1)	S(1)Ba(1)	1	-169.3	-153.9	-136.3	-120.2	-104.3	-91.79	-81.67	-73.32
TRC	MIN	THCv9b0	M040	Barite	Ba(1)S(1)O(4)	S(1)Ba(1)O(4)	1	10.39	9.97	9.483	9.038	8.601	8.255	7.976	7.746
TRC	MIN	THCv9b0	M114	Cr	Cr(1)	Cr(1)	1	-98.88	-89.66	-79.08	-69.41	-59.9	-52.4	-46.34	-41.33
TRC	MIN	THCv9b0	M078	Ca4Al2O6(CrO4):15H2O	Cr(1)Al(2)Ca(4)O(25)H(30)	Al(2)Ca(4)Cr(1)O(25)H(30)	1	-80.11	-71.36	-61.31	-52.13	-43.1	-35.98	-30.22	-25.47
TRC	MIN	THCv9b0	M088	CaCrO4	Cr(1)Ca(1)O(4)	Ca(1)Cr(1)O(4)	1	2.784	3.15	3.57	3.953	4.331	4.628	4.869	5.068
TRC	MIN	THCv9b0	M118	CrCl2	Cr(1)Cl(2)	Cl(2)Cr(1)	1	-35.36	-31.49	-27.05	-23	-19.01	-15.87	-13.32	-11.22
TRC	MIN	THCv9b0	M119	CrCl3	Cr(1)Cl(3)	Cl(3)Cr(1)	1	-12.85	-11.06	-8.991	-7.107	-5.252	-3.79	-2.607	-1.63
TRC	MIN	THCv9b0	M271	MgCrO4	Cr(1)Mg(1)O(4)	Mg(1)Cr(1)O(4)	1	94.01	86.99	78.94	71.58	64.34	58.63	54.02	50.21
TRC	MIN	THCv9b0	M120	CrO2	Cr(1)O(2)	Cr(1)O(2)	1	8.863	8.69	8.491	8.31	8.131	7.99	7.877	7.782
TRC	MIN	THCv9b0	M112	Cr(OH)2	Cr(1)O(2)H(2)	Cr(1)O(2)H(2)	1	-33.18	-29.76	-25.84	-22.26	-18.73	-15.96	-13.71	-11.85
TRC	MIN	THCv9b0	M121	CrO3	Cr(1)O(3)	Cr(1)O(3)	1	2.858	3.02	3.205	3.375	3.541	3.672	3.779	3.866
TRC	MIN	THCv9b0	M113	Cr(OH)3	Cr(1)O(3)H(3)	Cr(1)O(3)H(3)	1	1.321	1.635	1.995	2.324	2.648	2.903	3.11	3.28
TRC	MIN	THCv9b0	M122	CrPO4(green)	Cr(1)P(1)O(4)	P(1)Cr(1)O(4)	1	-500	12.2	-500	-500	-500	-500	-500	-500
TRC	MIN	THCv9b0	M123	CrPO4(purple)	Cr(1)P(1)O(4)	P(1)Cr(1)O(4)	1	-500	6.575	-500	-500	-500	-500	-500	-500
TRC	MIN	THCv9b0	M111	Cr(OH)2(H2PO4)	Cr(1)P(1)O(6)H(4)	P(1)Cr(1)O(6)H(4)	1	9.529	8.245	6.771	5.425	4.1	3.055	2.21	1.512
TRC	MIN	THCv9b0	M126	Crocoite	Cr(1)Pb(1)O(4)	Cr(1)Pb(1)O(4)	1	13.33	12.55	11.65	10.83	10.02	9.379	8.863	8.436
TRC	MIN	THCv9b0	M124	CrS	Cr(1)S(1)	S(1)Cr(1)	1	-175.4	-158.7	-139.5	-121.9	-104.6	-90.97	-79.94	-70.84
TRC	MIN	THCv9b0	M226	KFe(CrO4)2(H2O)2	Cr(2)Fe(1)K(1)O(10)H(4)	Fe(1)K(1)Cr(2)O(10)H(4)	1	29.9	27.88	25.55	23.42	21.33	19.68	18.35	17.25
TRC	MIN	THCv9b0	M103	Chromite	Cr(2)Fe(1)O(4)	Fe(1)Cr(2)O(4)	1	1.571	3.15	4.962	6.617	8.246	9.53	10.57	11.43
TRC	MIN	THCv9b0	M227	KFe3(CrO4)2(OH)6	Cr(2)Fe(3)K(1)O(14)H(6)	Fe(3)K(1)Cr(2)O(14)H(6)	1	-500	43.85	-500	-500	-500	-500	-500	-500
TRC	MIN	THCv9b0	M116	Cr2O3	Cr(2)O(3)	Cr(2)O(3)	1	10.08	10.52	11.03	11.49	11.95	12.31	12.6	12.84
TRC	MIN	THCv9b0	M117	Cr2S3	Cr(2)S(3)	S(3)Cr(2)	1	-442	-399.8	-351.4	-307.2	-263.6	-229.3	-201.5	-178.6
TRC	MIN	THCv9b0	M115	Cr2(SO4)3	Cr(2)S(3)O(12)	S(3)Cr(2)O(12)	1	12.17	13.89	15.87	17.67	19.45	20.85	21.98	22.92
TRC	MIN	THCv9b0	M081	Ca6(Al(OH)6)2(CrO4)3(H2O)26	Cr(3)Al(2)Ca(6)O(50)H(64)	Al(2)Ca(6)Cr(3)O(50)H(64)	1	-68.45	-60.28	-50.9	-42.34	-33.91	-27.26	-21.88	-17.44
TRC	MIN	THCv9b0	M128	Cu	Cu(1)	Cu(1)	1	-35.05	-31.6	-27.65	-24.03	-20.48	-17.68	-15.41	-13.54
TRC	MIN	THCv9b0	M129	Cu3(AsO4)2	Cu(3)As(2)O(8)	Cu(3)As(2)O(8)	1	-500	34.88	-500	-500	-500	-500	-500	-500
TRC	MIN	THCv9b0	M390	Rhodochrosite	Mn(1)C(1)O(3)	C(1)Mn(1)O(3)	1	0.4697	0.8	1.179	1.525	1.866	2.135	2.352	2.532
TRC	MIN	THCv9b0	M391	Rhodochrosite(syn)	Mn(1)C(1)O(3)	C(1)Mn(1)O(3)	1	-0.1546	0.19	0.5856	0.9468	1.302	1.583	1.809	1.997
TRC	MIN	THCv9b0	M394	Sacchite	Mn(1)Cl(2)	Cl(2)Mn(1)	1	-500	-8.77	-500	-500	-500	-500	-500	-500
TRC	MIN	THCv9b0	M286	MnCl2(H2O)	Mn(1)Cl(2)O(1)H(2)	Cl(2)Mn(1)O(1)H(2)	1	-500	-5.53	-500	-500	-500	-500	-500	-500
TRC	MIN	THCv9b0	M284	MnCl2(H2O)2	Mn(1)Cl(2)O(2)H(4)	Cl(2)Mn(1)O(2)H(4)	1	-500	-3.98	-500	-500	-500	-500	-500	-500
TRC	MIN	THCv9b0	M285	MnCl2(H2O)4	Mn(1)Cl(2)O(4)H(8)	Cl(2)Mn(1)O(4)H(8)	1	-500	-2.71	-500	-500	-500	-500	-500	-500
TRC	MIN	THCv9b0	M287	MnO	Mn(1)O(1)	Mn(1)O(1)	1	-500	-17.9	-500	-500	-500	-500	-500	-500
TRC	MIN	THCv9b0	M288	MnO2	Mn(1)O(2)	Mn(1)O(2)	1	-500	0.99	-500	-500	-500	-500	-500	-500
TRC	MIN	THCv9b0	M249	Manganite	Mn(1)O(2)H(1)	Mn(1)O(2)H(1)	1	-500	-3.775	-500	-500	-500	-500	-500	-500
TRC	MIN	THCv9b0	M382	Pyrochroite	Mn(1)O(2)H(2)	Mn(1)O(2)H(2)	1	-500	-15.3	-500	-500	-500	-500	-500	-500
TRC	MIN	THCv9b0	M280	Mn(HPO4)	Mn(1)P(1)O(4)H(1)	P(1)Mn(1)O(4)H(1)	1	-500	5.74	-500	-500	-500	-500	-500	-500
TRC	MIN	THCv9b0	M007	Alabandite	Mn(1)S(1)	S(1)Mn(1)	1	-500	-139.2	-500	-500	-500	-500	-500	-500
TRC	MIN	THCv9b0	M281	Mn(SO4)	Mn(1)S(1)O(4)	S(1)Mn(1)O(4)	1	-500	2.68	-500	-500	-500	-500	-500	-500
TRC	MIN	THCv9b0	M279	Mn(H2SiO4)	Mn(1)Si(1)O(4)H(2)	Si(1)Mn(1)O(4)H(2)	1	-500	-12.44	-500	-500	-500	-500	-500	-500
TRC	MIN	THCv9b0	M196	Hausmannite	Mn(3)O(4)	Mn(3)O(4)	1	-500	-18.33	-500	-500	-500	-500	-500	-500
TRC	MIN	THCv9b0	M283	Mn3(PO4)2(H2O)3	Mn(3)P(2)O(11)H(6)	P(2)Mn(3)O(11)H(6)	1	-500	-2.32	-500	-500	-500	-500	-500	-500
TRC	MIN	THCv9b0	M282	Mn3(PO4)2	Mn(3)P(2)O(8)	P(2)Mn(3)O(8)	1	-500	-15.32	-500	-500	-500	-500	-500	-500
TRC	MIN	THCv9b0	M289	Mo	Mo(1)	Mo(1)	1	-120.5	-109.4	-96.64	-84.99	-73.53	-64.49	-57.18	-51.14
TRC	MIN	THCv9b0	M092	CaMoO4	Mo(1)Ca(1)O(4)	Ca(1)Mo(1)O(4)	1	7.923	7.9	7.874	7.85	7.826	7.808	7.793	7.78
TRC	MIN	THCv9b0	M144	FeMoO4	Mo(1)Fe(1)O(4)	Fe(1)Mo(1)O(4)	1	8.165	8.35	8.562	8.756	8.947	9.097	9.219	9.319
TRC	MIN	THCv9b0	M273	MgMoO4	Mo(1)Mg(1)O(4)	Mg(1)Mo(1)O(4)	1	-0.3696	0.64	1.799	2.857	3.899	4.72	5.384	5.933
TRC	MIN	THCv9b0	M291	MoO2	Mo(1)O(2)	Mo(1)O(2)	1	-14.99	-13.11	-10.95	-8.982	-7.042	-5.513	-4.276	-3.255
TRC	MIN	THCv9b0	M292	MoO3	Mo(1)O(3)	Mo(1)O(3)	1	12.53	11.98	11.35	10.78	10.22	9.777	9.418	9.122
TRC	MIN	THCv9b0	M165	H2MoO4	Mo(1)O(4)H(2)	Mo(1)O(4)H(2)	1	13.95	13.17	12.27	11.45	10.65	10.01	9.496	9.071
TRC	MIN	THCv9b0	M293	MoS2	Mo(1)S(2)	S(2)Mo(1)	1	-275.8	-249.6	-219.6	-192.2	-165.2	-143.9	-126.7	-112.5
TRC	MIN	THCv9b0	M294	MoS3	Mo(1)S(3)	S(3)Mo(1)	1	-382.8	-346.7	-305.3	-267.5	-230.2	-200.9	-177.1	-157.5
TRC	MIN	THCv9b0	M290	Mo3O8	Mo(3)O(8)	Mo(3)O(8)	1	-500	20.57	-500	-500	-500	-500	-500	-500
TRC	MIN	THCv9b0	M331	Ni	Ni(1)	Ni(1)	1	-56.38	-51.01	-44.85	-39.22	-33.68	-29.32	-25.79	-22.87
TRC	MIN	THCv9b0	M337	NiAs	Ni(1)As(1)	Ni(1)As(1)	1	-105.6	-94.22	-81.19	-69.29	-57.57	-48.34	-40.86	-34.7
TRC	MIN	THCv9b0	M338	NiCl2	Ni(1)Cl(2)	Cl(2)Ni(1)	1	-10.02	-8.67	-7.119	-5.703	-4.309	-3.209	-2.32	-1.586
TRC	MIN	THCv9b0	M339	NiCl2(H2O)2	Ni(1)Cl(2)O(2)H(4)	Cl(2)Ni(1)O(2)H(4)	1	-5.681	-4.92	-4.046	-3.249	-2.464	-1.845	-1.344	-0.9305
TRC	MIN	THCv9b0	M340	NiCl2(H2O)4	Ni(1)Cl(2)O(4)H(8)	Cl(2)Ni(1)O(4)H(8)	1	-4.116	-3.82	-3.481	-3.171	-2.865	-2.625	-2.43	-2.27
TRC	MIN	THCv9b0	M341	NiCl2(H2O)6	Ni(1)Cl(2)O(6)H(12)	Cl(2)Ni(1)O(6)H(12)	1	-3.031	-3.04	-3.05	-3.059	-3.068	-3.075	-3.081	-3.086
TRC	MIN	THCv9b0	M342	NiF2	Ni(1)F(2)	F(2)Ni(1)	1	-0.9169	0.18	1.439	2.589	3.72	4.613	5.335	5.931
TRC	MIN	THCv9b0	M448	Trevorite	Ni(1)Fe(2)O(4)	Fe(2)Ni(1)O(4)	1	7.303	7.57	7.876	8.156	8.432	8.649	8.825	8.97
TRC	MIN	THCv9b0	M058	Bunsenite	Ni(1)O(1)	Ni(1)O(1)	1	-14.1	-12.48	-10.62	-8.919	-7.246	-5.926	-4.859	-3.978
TRC	MIN	THCv9b0	M327	Ni(OH)2	Ni(1)O(2)H(2)	Ni(1)O(2)H(2)	1	-12.38	-11.03	-9.477	-8.058	-6.663	-5.562	-4.671	-3.936
TRC	MIN	THCv9b0	M275	Millerite	Ni(1)S(1)	S(1)Ni(1)	1	-141.7	-128.1	-112.6	-98.35	-84.35	-73.32	-64.39	-57.02
TRC	MIN	THCv9b0	M329	Ni(SO4)(H2O)6	Ni(1)S(1)O(10)H(12)	S(1)Ni(1)O(10)H(12)	1	2.322	2.25	2.167	2.092	2.018	1.959	1.912	1.873
TRC	MIN	THCv9b0	M330	Ni(SO4)(H2O)7	Ni(1)S(1)O(11)H(14)	S(1)Ni(1)O(11)H(14)	1	2.465	2.27	2.046	1.842	1.64	1.482	1.353	1.247
TRC	MIN	THCv9b0	M328	Ni(SO4)	Ni(1)S(1)O(4)	S(1)Ni(1)O(4)	1	-6.21	-4.75	-3.074	-1.543	-0.0368	1.151	2.112	2.905
TRC	MIN	THCv9b0	M452	Vaesite	Ni(1)S(2)	S(2)Ni(1)	1	-238.3	-215.6	-189.5	-165.7	-142.2	-123.7	-108.8	-96.44
TRC	MIN	THCv9b0	M326	Ni(CO3)(H2O)11/2	Ni(10)C(10)O(85)H(110)Div(10)	C(10)Ni(10)O(85)H(110)Div(10)	1	-2.874	-2.81	-2.736	-2.669	-2.602	-2.55	-2.508	-2.473
TRC	MIN	THCv9b0	M332	Ni11As8	Ni(11)As(8)	Ni(11)As(8)	1	-978.9	-874.8	-755.2	-646.1	-538.7	-454	-385.5	-328.9
TRC	MIN	THCv9b0	M334	Ni3(AsO4)2(H2O)8	Ni(3)As(2)O(16)H(16)	Ni(3)As(2)O(16)H(16)	1	27.32	28.1	29	29.82	30.63	31.27	31.79	32.22
TRC	MIN	THCv9b0	M333	Ni3(AsO3)2	Ni(3)As(2)O(6)	Ni(3)As(2)O(6)	1	-500	-34.5	-500	-500	-500	-500	-500	-500
TRC	MIN	THCv9b0	M335	Ni3(PO4)2	Ni(3)P(2)O(8)	P(2)Ni(3)O(8)	1	-13.27	-10.25	-6.788	-3.625	-0.5113	1.944	3.93	5.57
TRC	MIN	THCv9b0	M197	Heazlewoodite	Ni(3)S(2)	S(2)Ni(3)	1	-334.3	-302.3	-265.5	-232	-198.9	-172.9	-151.8	-134.4
TRC	MIN	THCv9b0	M378	Polydymite	Ni(3)S(4)	S(4)Ni(3)	1	-520.5	-470.8	-413.8	-361.7	-310.4	-270	-237.3	-210.3
TRC	MIN	THCv9b0	M336	Ni5As2	Ni(5)As(2)	Ni(5)As(2)	1	-360.3	-323.2	-280.5	-241.6	-203.2	-173	-148.5	-128.4
TRC	MIN	THCv9b0	M356	Pb	Pb(1)	Pb(1)	1	-51.71	-47.24	-42.11	-37.42	-32.81	-29.17	-26.23	-23.8
TRC	MIN	THCv9b0	M376	Plumbogummite	Pb(1)Al(3)P(2)O(14)H(7)	Al(3)P(2)Pb(1)O(14)H(7)	1	-500	-13.24	-500	-500	-500	-500	-500	-500
TRC	MIN	THCv9b0	M099	Cerussite	Pb(1)C(1)O(3)	C(1)Pb(1)O(3)	1	3.164	2.96	2.726	2.512	2.302	2.136	2.002	1.891
TRC	MIN	THCv9b0	M236	Laurionite	Pb(1)Cl(1)O(1)H(1)	Cl(1)Pb(1)O(1)H(1)	1	-500	-0.62	-500	-500	-500	-500	-500	-500
TRC	MIN	THCv9b0	M352	Paralaurionite	Pb(1)Cl(1)O(1)H(1)	Cl(1)Pb(1)O(1)H(1)	1	-500	-0.62	-500	-500	-500	-500	-500	-500
TRC	MIN	THCv9b0	M110	Cotunnite	Pb(1)Cl(2)	Cl(2)Pb(1)	1	5.229	4.81	4.329	3.889	3.456	3.115	2.839	2.611
TRC	MIN	THCv9b0	M362	PbF2	Pb(1)F(2)	F(2)Pb(1)	1	7.625	7.52	7.4	7.29	7.182	7.097	7.028	6.971
TRC	MIN	THCv9b0	M363	PbMoO4	Pb(1)Mo(1)O(4)	Mo(1)Pb(1)O(4)	1	16.69	15.8	14.77	13.84	12.91	12.18	11.6	11.11
TRC	MIN	THCv9b0	M241	Litharge	Pb(1)O(1)	Pb(1)O(1)	1	-13.68	-12.63	-11.42	-10.32	-9.24	-8.386	-7.695	-7.124
TRC	MIN	THCv9b0	M251	Massicot	Pb(1)O(1)	Pb(1)O(1)	1	-13.81	-12.74	-11.51	-10.39	-9.28	-8.409	-7.703	-7.121
TRC	MIN	THCv9b0	M375	Plattnerite	Pb(1)O(2)	Pb(1)O(2)	1	-6.875	-6.61	-6.306	-6.029	-5.756	-5.54	-5.366	-5.223
TRC	MIN	THCv9b0	M355	Pb(OH)2	Pb(1)O(2)H(2)	Pb(1)O(2)H(2)	1	-14.41	-13.51	-12.48	-11.53	-10.6	-9.872	-9.28	-8.791
TRC	MIN	THCv9b0	M354	Pb(HPO4)	Pb(1)P(1)O(4)H(1)	P(1)Pb(1)O(4)H(1)	1	4.513	4.25	3.947	3.671	3.399	3.185	3.012	2.868
TRC	MIN	THCv9b0	M353	Pb(H2PO4)2	Pb(1)P(2)O(8)H(4)	P(2)Pb(1)O(8)H(4)	1	-500	9.84	-500	-500	-500	-500	-500	-500
TRC	MIN	THCv9b0	M154	Galena	Pb(1)S(1)	S(1)Pb(1)	1	-136	-123.4	-109	-95.76	-82.76	-72.51	-64.22	-57.37
TRC	MIN	THCv9b0	M015	Anglesite	Pb(1)S(1)O(4)	S(1)Pb(1)O(4)	1	8.035	7.85	7.637	7.443	7.252	7.102	6.98	6.879
TRC	MIN	THCv9b0	M008	Alamosite	Pb(1)Si(1)O(3)	Si(1)Pb(1)O(3)	1	-6.642	-6.17	-5.628	-5.133	-4.646	-4.262	-3.951	-3.694
TRC	MIN	THCv9b0	M364	PbSiO3(Glass)	Pb(1)Si(1)O(3)	Si(1)Pb(1)O(3)	1	-7.19	-6.6	-5.922	-5.304	-4.695	-4.215	-3.826	-3.506
TRC	MIN	THCv9b0	M377	Plumbonacrite	Pb(10)C(6)O(25)H(6)	C(6)Pb(10)O(25)H(6)	1	-500	-19.89	-500	-500	-500	-500	-500	-500
TRC	MIN	THCv9b0	M372	Phosgenite	Pb(2)C(1)Cl(2)O(3)	C(1)Cl(2)Pb(2)O(3)	1	-33.08	-30.23	-26.95	-23.96	-21.02	-18.7	-16.82	-15.27
TRC	MIN	THCv9b0	M233	Lanarkite	Pb(2)S(1)O(5)	S(1)Pb(2)O(5)	1	-3.259	-2.63	-1.908	-1.248	-0.5995	-0.0878	0.3262	0.6679
TRC	MIN	THCv9b0	M357	Pb2(SiO4)	Pb(2)Si(1)O(4)	Si(1)Pb(2)O(4)	1	-17.2	-15.89	-14.39	-13.02	-11.67	-10.61	-9.751	-9.041
TRC	MIN	THCv9b0	M358	Pb3(AsO4)2	Pb(3)As(2)O(8)	As(2)Pb(3)O(8)	1	-500	35.4	-500	-500	-500	-500	-500	-500
TRC	MIN	THCv9b0	M204	Hydrocerussite	Pb(3)C(2)O(8)H(2)	C(2)Pb(3)O(8)H(2)	1	-3.304	-2.75	-2.114	-1.533	-0.9614	-0.5106	-0.146	0.1551
TRC	MIN	THCv9b0	M276	Minium	Pb(3)O(4)	Pb(3)O(4)	1	-32.82	-30.54	-27.92	-25.54	-23.19	-21.33	-19.83	-18.59
TRC	MIN	THCv9b0	M359	Pb3(PO4)2	Pb(3)P(2)O(8)	P(2)Pb(3)O(8)	1	5.203	5.26	5.325	5.385	5.444	5.49	5.527	5.558
TRC	MIN	THCv9b0	M360	Pb4O(PO4)2	Pb(4)P(2)O(9)	P(2)Pb(4)O(9)	1	-500	-2.24	-500	-500	-500	-500	-500	-500
TRC	MIN	THCv9b0	M383	Pyromorphite	Pb(5)P(3)Cl(1)O(12)	Cl(1)P(3)Pb(5)O(12)	1	-500	25.75	-500	-500	-500	-500	-500	-500
TRC	MIN	THCv9b0	M384	Pyromorphite-F	Pb(5)P(3)F(1)O(12)	F(1)P(3)Pb(5)O(12)	1	-500	13.1	-500	-500	-500	-500	-500	-500
TRC	MIN	THCv9b0	M385	Pyromorphite-OH	Pb(5)P(3)O(13)H(1)	P(3)Pb(5)O(13)H(1)	1	-500	4.15	-500	-500	-500	-500	-500	-500
TRC	MIN	THCv9b0	M420	Sr	Sr(1)	Sr(1)	1	-155.1	-141.8	-126.5	-112.5	-98.79	-87.96	-79.19	-71.96
TRC	MIN	THCv9b0	M438	Strontianite	Sr(1)C(1)O(3)	C(1)Sr(1)O(3)	1	-1.302	-1.06	-0.7827	-0.5295	-0.2803	-0.0838	0.0752	0.2065
TRC	MIN	THCv9b0	M425	SrCl2	Sr(1)Cl(2)	Cl(2)Sr(1)	1	-9.021	-8.12	-7.085	-6.141	-5.211	-4.478	-3.885	-3.395
TRC	MIN	THCv9b0	M428	SrCl2(H2O)	Sr(1)Cl(2)O(1)H(2)	Cl(2)Sr(1)O(1)H(2)	1	-5.457	-4.91	-4.283	-3.71	-3.146	-2.701	-2.341	-2.045
TRC	MIN	THCv9b0	M426	SrCl2(H2O)2	Sr(1)Cl(2)O(2)H(4)	Cl(2)Sr(1)O(2)H(4)	1	-3.77	-3.47	-3.126	-2.811	-2.501	-2.257	-2.059	-1.896
TRC	MIN	THCv9b0	M427	SrCl2(H2O)6	Sr(1)Cl(2)O(6)H(12)	Cl(2)Sr(1)O(6)H(12)	1	-1.229	-1.61	-2.047	-2.447	-2.84	-3.15	-3.4	-3.607
TRC	MIN	THCv9b0	M429	SrCrO4	Sr(1)Cr(1)O(4)	Cr(1)Sr(1)O(4)	1	4.488	4.65	4.836	5.006	5.174	5.306	5.413	5.501
TRC	MIN	THCv9b0	M430	SrF2	Sr(1)F(2)	F(2)Sr(1)	1	-500	8.54	-500	-500	-500	-500	-500	-500
TRC	MIN	THCv9b0	M431	SrMoO4	Sr(1)Mo(1)O(4)	Mo(1)Sr(1)O(4)	1	-500	6.59	-500	-500	-500	-500	-500	-500
TRC	MIN	THCv9b0	M417	Sr(NO3)2(H2O)4	Sr(1)N(2)O(10)H(8)	N(2)Sr(1)O(10)H(8)	1	-500	0.87	-500	-500	-500	-500	-500	-500
TRC	MIN	THCv9b0	M415	Sr(NO3)2	Sr(1)N(2)O(6)	N(2)Sr(1)O(6)	1	-0.1152	-0.4	-0.7269	-1.025	-1.319	-1.551	-1.738	-1.893
TRC	MIN	THCv9b0	M416	Sr(NO3)2(H2O)2	Sr(1)N(2)O(8)H(4)	N(2)Sr(1)O(8)H(4)	1	-500	-0.05	-500	-500	-500	-500	-500	-500
TRC	MIN	THCv9b0	M432	SrO	Sr(1)O(1)	Sr(1)O(1)	1	-45.9	-41.98	-37.48	-33.36	-29.32	-26.12	-23.54	-21.41
TRC	MIN	THCv9b0	M419	Sr(OH)2(H2O)8	Sr(1)O(10)H(18)	Sr(1)O(10)H(18)	1	-25.23	-24.32	-23.27	-22.31	-21.37	-20.63	-20.03	-19.53
TRC	MIN	THCv9b0	M418	Sr(OH)2	Sr(1)O(2)H(2)	Sr(1)O(2)H(2)	1	-29.97	-27.51	-24.68	-22.1	-19.56	-17.55	-15.93	-14.59
TRC	MIN	THCv9b0	M414	Sr(HPO4)	Sr(1)P(1)O(4)H(1)	P(1)Sr(1)O(4)H(1)	1	-0.5925	-0.28	0.0787	0.4062	0.7285	0.9827	1.188	1.358
TRC	MIN	THCv9b0	M433	SrS	Sr(1)S(1)	S(1)Sr(1)	1	-168.4	-153	-135.2	-119.1	-103.1	-90.59	-80.44	-72.06
TRC	MIN	THCv9b0	M098	Celestite	Sr(1)S(1)O(4)	S(1)Sr(1)O(4)	46.25	6.581	6.62	6.665	6.706	6.747	6.779	6.805	6.826
TRC	MIN	THCv9b0	M434	SrSiO3	Sr(1)Si(1)O(3)	Si(1)Sr(1)O(3)	1	-14.45	-13.16	-11.68	-10.33	-9.005	-7.958	-7.111	-6.412
TRC	MIN	THCv9b0	M421	Sr2SiO4	Sr(2)Si(1)O(4)	Si(1)Sr(2)O(4)	1	-500	-43.25	-500	-500	-500	-500	-500	-500
TRC	MIN	THCv9b0	M422	Sr3(AsO4)2	Sr(3)As(2)O(8)	As(2)Sr(3)O(8)	1	14.32	16.08	18.1	19.94	21.75	23.17	24.33	25.28
TRC	MIN	THCv9b0	M423	Sr3(PO4)2	Sr(3)P(2)O(8)	P(2)Sr(3)O(8)	1	-12.9	-10.53	-7.808	-5.322	-2.876	-0.9465	0.614	1.902
TRC	MIN	THCv9b0	M424	Sr5(PO4)3(OH)	Sr(5)P(3)O(13)H(1)	P(3)Sr(5)O(13)H(1)	1	-11.37	-7.17	-2.355	2.043	6.37	9.783	12.54	14.82
TRC	MIN	THCv9b0	M464	Zn3(AsO4)2	Zn(3)As(2)O(8)	Zn(3)As(2)O(8)	1	-500	27.45	-500	-500	-500	-500	-500	-500
Z	MIN	THCv9b0	M027	B	B(1)	B(1)	1	-110.4	-100.4	-88.98	-78.53	-68.25	-60.15	-53.59	-48.18
Z	MIN	THCv9b0	M026	B(OH)3	B(1)O(3)H(3)	B(1)O(3)H(3)	1	9.879	9.31	8.656	8.059	7.472	7.009	6.634	6.325
Z	MIN	THCv9b0	M325	Ni(BO2)2	B(2)Ni(1)O(4)	B(2)Ni(1)O(4)	1	-500	8.7	-500	-500	-500	-500	-500	-500
Z	MIN	THCv9b0	M028	B2O3(am)	B(2)O(3)	B(2)O(3)	1	10.52	10.63	10.75	10.87	10.98	11.06	11.14	11.19
Z	MIN	THCv9b0	M029	B2O3	B(2)O(3)	B(2)O(3)	1	12.94	12.74	12.51	12.3	12.1	11.94	11.8	11.7
Z	MIN	THCv9b0	M361	PbB2O4	B(2)Pb(1)O(4)	B(2)Pb(1)O(4)	1	10.91	10.87	10.82	10.77	10.73	10.69	10.66	10.64
Z	MIN	THCv9b0	M465	ZnB2O4	B(2)Zn(1)O(4)	B(2)Zn(1)O(4)	1	-500	10.19	-500	-500	-500	-500	-500	-500
Z	MIN	THCv9b0	M082	CaB2O4	Ca(1)B(2)O(4)	Ca(1)B(2)O(4)	1	1.235	2.18	3.264	4.254	5.229	5.997	6.619	7.132
Z	MIN	THCv9b0	M083	CaB4O7	Ca(1)B(4)O(7)	Ca(1)B(4)O(7)	1	23.59	23.44	23.27	23.11	22.95	22.83	22.73	22.65
Z	MIN	THCv9b0	M077	Ca3B2O6	Ca(3)B(2)O(6)	Ca(3)B(2)O(6)	1	-45.68	-40.58	-34.72	-29.37	-24.11	-19.95	-16.6	-13.82
Z	MIN	THCv9b0	M318	NaBO2	Na(1)B(1)O(2)	Na(1)B(1)O(2)	1	-4.21	-3.62	-2.943	-2.325	-1.716	-1.236	-0.848	-0.5275
Z	MIN	THCv9b0	M313	Na2B4O7(H2O)10	Na(2)B(4)O(17)H(20)	Na(2)B(4)O(17)H(20)	1	26.85	24.58	21.97	19.59	17.25	15.4	13.9	12.67
Z	MIN	THCv9b0	M312	Na2B4O7	Na(2)B(4)O(7)	Na(2)B(4)O(7)	1	16.1	16.06	16.01	15.97	15.93	15.9	15.87	15.85

## TDDEM_min
	TYPE	SOURCE	INDEX	NAME		ECFORM	SIZE	PARAMETERS

MAJ	MIN	TDDEM	M076	CaAlH(PO4)2(H2O)6	Al(1)Ca(1)P(2)O(14)H(13)	Al(1)Ca(1)P(2)O(14)H(13)	1	14.31	14.31	14.31	14.31	14.31	14.31	14.31	14.31
MAJ	MIN	TDDEM	M010	AlF3	Al(1)F(3)	Al(1)F(3)	27.09	16.9	17.32	18.1	19.11	20.52	22.13	24.03	26.44
MAJ	MIN	TDDEM	M141	Dawsonite	Al(1)Na(1)C(1)O(5)H(2)	Al(1)Na(1)C(1)O(5)H(2)	59.3	-5.52	-4.324	-2.891	-1.527	-0.0891	1.19	2.436	3.79
MAJ	MIN	TDDEM	M059	Boehmite	Al(1)O(2)H(1)	Al(1)O(2)H(1)	19.54	-9.437	-7.623	-5.524	-3.588	-1.635	-0.0161	1.404	2.72
MAJ	MIN	TDDEM	M142	Diaspore	Al(1)O(2)H(1)	Al(1)O(2)H(1)	17.76	-8.599	-6.864	-4.855	-3.006	-1.147	0.3894	1.733	2.976
MAJ	MIN	TDDEM	M196	Gibbsite	Al(1)O(3)H(3)	Al(1)O(3)H(3)	31.96	-9.382	-7.734	-5.847	-4.125	-2.403	-0.9844	0.2608	1.421
MAJ	MIN	TDDEM	M197	Gibbsite(am)	Al(1)O(3)H(3)	Al(1)O(3)H(3)	31.96	-12.51	-10.57	-8.403	-6.485	-4.652	-3.224	-2.039	-0.9896
MAJ	MIN	TDDEM	M198	Gibbsite(mc)	Al(1)O(3)H(3)	Al(1)O(3)H(3)	31.96	-11.01	-9.349	-7.496	-5.868	-4.32	-3.117	-2.115	-1.215
MAJ	MIN	TDDEM	M050	Berlinite	Al(1)P(1)O(4)	Al(1)P(1)O(4)	46.58	-2.871	-1.208	0.8356	2.846	5.029	6.99	8.863	10.79
MAJ	MIN	TDDEM	M494	Variscite	Al(1)P(1)O(6)H(4)	Al(1)P(1)O(6)H(4)	61.95	1.248	2.16	3.298	4.435	5.701	6.886	8.083	9.406
MAJ	MIN	TDDEM	M065	C2AH8	Al(2)Ca(2)O(13)H(16)	Al(2)Ca(2)O(13)H(16)	210.7	-66.83	-59.71	-51.89	-45.17	-38.99	-34.42	-30.85	-27.86
MAJ	MIN	TDDEM	M067	C3AH6	Al(2)Ca(3)O(12)H(12)	Al(2)Ca(3)O(12)H(12)	149.5	-89.7	-80.32	-69.6	-59.87	-50.26	-42.53	-36	-30.17
MAJ	MIN	TDDEM	M192	Friedel_Salt	Al(2)Ca(4)Cl(2)O(16)H(20)	Al(2)Ca(4)Cl(2)O(16)H(20)	276.2	-82.69	-74.92	-65.96	-57.72	-49.45	-42.63	-36.61	-30.81
MAJ	MIN	TDDEM	M069	C4AH13	Al(2)Ca(4)O(20)H(26)	Al(2)Ca(4)O(20)H(26)	269.2	-114.1	-103.6	-91.84	-81.26	-71.02	-62.98	-56.35	-50.56
MAJ	MIN	TDDEM	M326	Monosulfoaluminate	Al(2)Ca(4)S(1)O(22)H(24)	Al(2)Ca(4)S(1)O(22)H(24)	311.3	-81.66	-73.06	-63.08	-53.83	-44.43	-36.58	-29.58	-22.84
MAJ	MIN	TDDEM	M156	Ettringite	Al(2)Ca(6)S(3)O(50)H(64)	Al(2)Ca(6)S(3)O(50)H(64)	710.3	-62.92	-56.96	-49.84	-43.06	-35.92	-29.6	-23.47	-16.76
MAJ	MIN	TDDEM	M221	Halotrichite	Al(2)Fe(1)S(4)O(38)H(44)	Al(2)Fe(1)S(4)O(38)H(44)	546.6	7.408	8.268	9.069	9.468	9.563	9.614	10.07	11.64
MAJ	MIN	TDDEM	M449	Spinel	Al(2)Mg(1)O(4)	Al(2)Mg(1)O(4)	39.71	-44.23	-37.85	-30.49	-23.71	-16.93	-11.39	-6.626	-2.318
MAJ	MIN	TDDEM	M241	Hydrotalcite(CO3)	Al(2)Mg(4)C(1)O(17)H(16)	Al(2)Mg(4)C(1)O(17)H(16)	231.4	-70.13	-61.18	-50.97	-41.73	-32.66	-25.37	-19.14	-13.41
MAJ	MIN	TDDEM	M240	Hydrotalcite	Al(2)Mg(4)O(17)H(20)	Al(2)Mg(4)O(17)H(20)	227.4	-83.17	-73.73	-63.12	-53.7	-44.67	-37.65	-31.88	-26.81
MAJ	MIN	TDDEM	M118	Corundum(alpha)	Al(2)O(3)	Al(2)O(3)	25.58	-22.42	-18.3	-13.51	-9.073	-4.582	-0.8568	2.401	5.398
MAJ	MIN	TDDEM	M119	Corundum(gamma)	Al(2)O(3)	Al(2)O(3)	20.42	-25.94	-21.52	-16.38	-11.63	-6.819	-2.84	0.6273	3.799
MAJ	MIN	TDDEM	M035	Augelite	Al(2)P(1)O(7)H(3)	Al(2)P(1)O(7)H(3)	74.2	-10.27	-10.27	-10.27	-10.27	-10.27	-10.27	-10.27	-10.27
MAJ	MIN	TDDEM	M323	Monocarboaluminate	Al(200)Ca(400)C(100)O(1968)H(2136)Div(100)	Al(200)Ca(400)C(100)O(1968)H(2136)Div(100)	262	-89.07	-80.54	-70.83	-62.03	-53.37	-46.42	-40.48	-35.01
MAJ	MIN	TDDEM	M509	Woodhouseite	Al(3)Ca(1)S(1)P(1)O(14)H(6)	Al(3)Ca(1)P(1)S(1)O(14)H(6)	1	-8.885	-8.885	-8.885	-8.885	-8.885	-8.885	-8.885	-8.885
MAJ	MIN	TDDEM	M126	Crandallite	Al(3)Ca(1)P(2)O(14)H(7)	Al(3)Ca(1)P(2)O(14)H(7)	138	-21.04	-21.04	-21.04	-21.04	-21.04	-21.04	-21.04	-21.04
MAJ	MIN	TDDEM	M012	Alunite(K)	Al(3)K(1)S(2)O(14)H(6)	Al(3)K(1)S(2)O(14)H(6)	293.6	-2.98	0.5313	5.01	9.573	14.74	19.62	24.57	30
MAJ	MIN	TDDEM	M013	Alunite(Na)	Al(3)Na(1)S(2)O(14)H(6)	Al(3)Na(1)S(2)O(14)H(6)	1	-6.284	-2.332	2.632	7.611	13.17	18.36	23.58	29.28
MAJ	MIN	TDDEM	M504	Wavellite	Al(3)P(2)O(16)H(13)	Al(3)P(2)O(16)H(13)	181.5	-12.15	-12.15	-12.15	-12.15	-12.15	-12.15	-12.15	-12.15
MAJ	MIN	TDDEM	M225	Hemicarboaluminate	Al(4)Ca(8)C(1)O(38)H(44)	Al(4)Ca(8)C(1)O(38)H(44)	569	-203	-183.6	-161.6	-141.7	-122.1	-106.5	-93.42	-81.67
MAJ	GAS	TDDEM	M581	CH4(g)	C(1)H(4)	C(1)H(4)	0	-155.2	-141.3	-125	-109.9	-94.79	-82.62	-72.52	-63.85
MAJ	GAS	TDDEM	M583	CO(g)	C(1)O(1)	C(1)O(1)	0	-43.24	-38.68	-33.32	-28.28	-23.15	-18.93	-15.32	-12.09
MAJ	GAS	TDDEM	M584	CO2(g)	C(1)O(2)	C(1)O(2)	0	7.687	7.825	8.062	8.365	8.774	9.22	9.727	10.35
MAJ	MIN	TDDEM	M027	Aragonite	Ca(1)C(1)O(3)	Ca(1)C(1)O(3)	34.15	-2.386	-2.014	-1.51	-0.9653	-0.3086	0.3566	1.081	1.96
MAJ	MIN	TDDEM	M083	Calcite	Ca(1)C(1)O(3)	Ca(1)C(1)O(3)	36.93	-2.222	-1.847	-1.339	-0.7856	-0.1119	0.5771	1.332	2.244
MAJ	MIN	TDDEM	M495	Vaterite	Ca(1)C(1)O(3)	Ca(1)C(1)O(3)	37.63	-2.887	-2.427	-1.866	-1.321	-0.7246	-0.1615	0.4367	1.174
MAJ	MIN	TDDEM	M324	Monohydrocalcite	Ca(1)C(1)O(4)H(2)	Ca(1)C(1)O(4)H(2)	48.7	-3.056	-2.727	-2.357	-2.034	-1.711	-1.414	-1.075	-0.5903
MAJ	MIN	TDDEM	M242	Hydroxichloride(Ca)	Ca(1)Cl(1)O(1)H(1)	Ca(1)Cl(1)O(1)H(1)	1	-14.47	-13.19	-11.63	-10.11	-8.469	-7.008	-5.619	-4.169
MAJ	MIN	TDDEM	M244	Hydroxichloride(Ca(H2O))	Ca(1)Cl(1)O(2)H(3)	Ca(1)Cl(1)O(2)H(3)	1	-12.34	-11.35	-10.14	-8.953	-7.664	-6.5	-5.367	-4.14
MAJ	MIN	TDDEM	M239	Hydrophilite	Ca(1)Cl(2)	Ca(1)Cl(2)	50.75	-12.88	-11.64	-10.04	-8.372	-6.464	-4.653	-2.823	-0.785
MAJ	MIN	TDDEM	M079	CaCl2(H2O)	Ca(1)Cl(2)O(1)H(2)	Ca(1)Cl(2)O(1)H(2)	57.6	-8.64	-7.848	-6.834	-5.801	-4.626	-3.493	-2.296	-0.8518
MAJ	MIN	TDDEM	M077	CaCl2(H2O)2	Ca(1)Cl(2)O(2)H(4)	Ca(1)Cl(2)O(2)H(4)	91.88	-8.639	-7.949	-7.095	-6.253	-5.322	-4.435	-3.483	-2.285
MAJ	MIN	TDDEM	M078	CaCl2(H2O)4	Ca(1)Cl(2)O(4)H(8)	Ca(1)Cl(2)O(4)H(8)	98.9	-5.538	-5.353	-5.161	-5.017	-4.883	-4.725	-4.448	-3.881
MAJ	MIN	TDDEM	M024	Antarcticite	Ca(1)Cl(2)O(6)H(12)	Ca(1)Cl(2)O(6)H(12)	128.8	-3.749	-3.939	-4.259	-4.675	-5.203	-5.67	-5.986	-5.987
MAJ	MIN	TDDEM	M188	Fluorite	Ca(1)F(2)	Ca(1)F(2)	24.54	10.81	10.51	10.33	10.35	10.62	11.12	11.9	13.07
MAJ	MIN	TDDEM	M477	Syngenite	Ca(1)K(2)S(2)O(14)H(12)	Ca(1)K(2)S(2)O(14)H(12)	151.6	7.452	7.452	7.452	7.452	7.452	7.452	7.452	7.452
MAJ	MIN	TDDEM	M194	Gaylussite	Ca(1)Na(2)C(2)O(11)H(10)	Ca(1)Na(2)C(2)O(11)H(10)	148.8	-11.26	-11.22	-11.37	-11.76	-12.4	-13.08	-13.66	-13.93
MAJ	MIN	TDDEM	M398	Pirssonite	Ca(1)Na(2)C(2)O(8)H(4)	Ca(1)Na(2)C(2)O(8)H(4)	102.6	-12.08	-11.74	-11.43	-11.25	-11.17	-11.12	-10.99	-10.55
MAJ	MIN	TDDEM	M201	Glauberite	Ca(1)Na(2)S(2)O(8)	Ca(1)Na(2)S(2)O(8)	100.1	-2.066	-1.97	-1.605	-1.053	-0.2129	0.8363	2.225	4.264
MAJ	MIN	TDDEM	M290	Lime	Ca(1)O(1)	Ca(1)O(1)	16.76	-35.81	-32.7	-29.13	-25.88	-22.66	-20.09	-17.97	-16.15
MAJ	MIN	TDDEM	M402	Portlandite	Ca(1)O(2)H(2)	Ca(1)O(2)H(2)	33.06	-24.9	-22.81	-20.43	-18.27	-16.15	-14.47	-13.08	-11.88
MAJ	MIN	TDDEM	M322	Monetite	Ca(1)P(1)O(4)H(1)	Ca(1)P(1)O(4)H(1)	46.45	-0.6508	-0.3	0.1929	0.7488	1.449	2.185	3.004	3.995
MAJ	MIN	TDDEM	M062	Brushite	Ca(1)P(1)O(6)H(5)	Ca(1)P(1)O(6)H(5)	73.92	-0.6956	-0.5994	-0.4317	-0.2024	0.1504	0.5952	1.167	1.949
MAJ	MIN	TDDEM	M021	Anhydrite	Ca(1)S(1)O(4)	Ca(1)S(1)O(4)	46.01	4.236	4.436	4.877	5.497	6.393	7.422	8.637	10.19
MAJ	MIN	TDDEM	M217	Gypsum	Ca(1)S(1)O(6)H(4)	Ca(1)S(1)O(6)H(4)	74.69	4.665	4.607	4.717	4.991	5.489	6.147	7.006	8.209
MAJ	MIN	TDDEM	M044	Bassanite	Ca(10)S(10)O(45)H(10)Div(10)	Ca(10)S(10)O(45)H(10)Div(10)	106.1	3.726	3.92	4.344	4.933	5.771	6.726	7.85	9.291
MAJ	MIN	TDDEM	M226	Hemihydroxichloride(Ca)	Ca(2)Cl(2)O(3)H(4)	Ca(2)Cl(2)O(3)H(4)	1	-26.53	-26.53	-26.53	-26.53	-26.53	-26.53	-26.53	-26.53
MAJ	MIN	TDDEM	M506	Whitlockite(high)	Ca(3)P(2)O(8)	Ca(3)P(2)O(8)	97.62	-12.04	-10.12	-7.717	-5.295	-2.581	-0.0418	2.503	5.304
MAJ	MIN	TDDEM	M507	Whitlockite(low)	Ca(3)P(2)O(8)	Ca(3)P(2)O(8)	97.62	-10.13	-8.393	-6.2	-3.975	-1.472	0.8816	3.253	5.889
MAJ	MIN	TDDEM	M243	Hydroxichloride(Ca:13H2O)	Ca(4)Cl(2)O(19)H(32)	Ca(4)Cl(2)O(19)H(32)	1	-73.3	-68.72	-64.06	-60.47	-57.66	-56	-54.93	-53.95
MAJ	MIN	TDDEM	M230	Hilgenstockite	Ca(4)P(2)O(9)	Ca(4)P(2)O(9)	1	-23.59	-23.59	-23.59	-23.59	-23.59	-23.59	-23.59	-23.59
MAJ	MIN	TDDEM	M074	Ca4H(PO4)3(H2O)3	Ca(4)P(3)O(15)H(7)	Ca(4)P(3)O(15)H(7)	1	-10.11	-10.11	-10.11	-10.11	-10.11	-10.11	-10.11	-10.11
MAJ	MIN	TDDEM	M073	Ca4H(PO4)3:2.5H2O	Ca(40)P(30)O(145)H(60)Div(10)	Ca(40)P(30)O(145)H(60)Div(10)	1	-11.81	-11.81	-11.81	-11.81	-11.81	-11.81	-11.81	-11.81
MAJ	MIN	TDDEM	M096	Chlorapatite(Pp)	Ca(5)P(3)Cl(1)O(12)	Ca(5)Cl(1)P(3)O(12)	163.9	-14.53	-14.53	-14.53	-14.53	-14.53	-14.53	-14.53	-14.53
MAJ	MIN	TDDEM	M097	Chlorapatite(Synth)	Ca(5)P(3)Cl(1)O(12)	Ca(5)Cl(1)P(3)O(12)	163.9	-7.175	-5.21	-2.555	0.3151	3.761	7.213	10.9	15.23
MAJ	MIN	TDDEM	M185	Fluorapatite(Natur)	Ca(5)P(3)F(1)O(12)	Ca(5)F(1)P(3)O(12)	157.6	-0.7909	0.91	3.245	5.814	8.972	12.22	15.77	20.02
MAJ	MIN	TDDEM	M186	Fluorapatite(Pp)	Ca(5)P(3)F(1)O(12)	Ca(5)F(1)P(3)O(12)	157.6	-11.01	-11.01	-11.01	-11.01	-11.01	-11.01	-11.01	-11.01
MAJ	MIN	TDDEM	M187	Fluorapatite(Synth)	Ca(5)P(3)F(1)O(12)	Ca(5)F(1)P(3)O(12)	157.6	0.95	0.95	0.95	0.95	0.95	0.95	0.95	0.95
MAJ	MIN	TDDEM	M246	Hydroxyapatite(Natur)	Ca(5)P(3)O(13)H(1)	Ca(5)P(3)O(13)H(1)	159.6	-17.08	-14.33	-10.89	-7.414	-3.487	0.2238	3.984	8.174
MAJ	GAS	TDDEM	M589	HCl(g)	Cl(1)H(1)	Cl(1)H(1)	0	-7.459	-6.293	-4.874	-3.491	-2.018	-0.7299	0.4604	1.661
MAJ	GAS	TDDEM	M582	Cl2(g)	Cl(2)	Cl(2)	0	-3.805	-2.983	-1.913	-0.7932	0.5047	1.756	3.046	4.524
MAJ	GAS	TDDEM	M585	F2(g)	F(2)	F(2)	0	-61.87	-55.65	-48.39	-41.64	-34.83	-29.24	-24.45	-20.07
MAJ	MIN	TDDEM	M438	Siderite	Fe(1)C(1)O(3)	Fe(1)C(1)O(3)	29.38	-0.141	0.2733	0.8269	1.416	2.118	2.825	3.592	4.516
MAJ	MIN	TDDEM	M168	FeCl2	Fe(1)Cl(2)	Fe(1)Cl(2)	39.46	-10.24	-8.981	-7.354	-5.669	-3.744	-1.92	-0.0762	1.977
MAJ	MIN	TDDEM	M171	FeCl2(H2O)	Fe(1)Cl(2)O(1)H(2)	Fe(1)Cl(2)O(1)H(2)	1	-7.092	-6.113	-4.884	-3.659	-2.297	-1.016	0.3077	1.868
MAJ	MIN	TDDEM	M169	FeCl2(H2O)2	Fe(1)Cl(2)O(2)H(4)	Fe(1)Cl(2)O(2)H(4)	76.42	-5.047	-4.358	-3.504	-2.667	-1.746	-0.8689	0.0765	1.272
MAJ	MIN	TDDEM	M170	FeCl2(H2O)4	Fe(1)Cl(2)O(4)H(8)	Fe(1)Cl(2)O(4)H(8)	1	-3.428	-3.029	-2.59	-2.224	-1.873	-1.54	-1.109	-0.3942
MAJ	MIN	TDDEM	M172	FeCl3	Fe(1)Cl(3)	Fe(1)Cl(3)	57.86	-5.988	-5.197	-4.037	-2.704	-1.023	0.7294	2.659	4.992
MAJ	MIN	TDDEM	M173	FeCl3(H2O)6	Fe(1)Cl(3)O(6)H(12)	Fe(1)Cl(3)O(6)H(12)	146.9	-2.179	-2.879	-3.73	-4.575	-5.447	-6.086	-6.417	-6.235
MAJ	MIN	TDDEM	M513	Yavapaiite	Fe(1)K(1)S(2)O(8)	Fe(1)K(1)S(2)O(8)	99.3	14.53	14.06	13.8	13.82	14.18	14.9	16.05	17.88
MAJ	MIN	TDDEM	M002	2KCl.FeCl3(H2O)	Fe(1)K(2)Cl(5)O(1)H(2)	Fe(1)K(2)Cl(5)O(1)H(2)	1	4.431	2.86	1.022	-0.6907	-2.425	-3.85	-5.069	-6.153
MAJ	MIN	TDDEM	M265	K2SO4.FeSO4(H2O)6	Fe(1)K(2)S(2)O(14)H(12)	Fe(1)K(2)S(2)O(14)H(12)	1	7.096	4.612	1.802	-0.7839	-3.31	-5.17	-6.345	-6.604
MAJ	MIN	TDDEM	M313	MgCl2.FeCl2(H2O)8	Fe(1)Mg(1)Cl(4)O(8)H(16)	Fe(1)Mg(1)Cl(4)O(8)H(16)	1	-8.588	-8.588	-8.588	-8.588	-8.588	-8.588	-8.588	-8.588
MAJ	MIN	TDDEM	M347	NaFeS2	Fe(1)Na(1)S(2)	Fe(1)Na(1)S(2)	1	-284	-258.1	-227.4	-198.6	-169.3	-145.3	-124.9	-106.6
MAJ	MIN	TDDEM	M154	Erdite	Fe(1)Na(1)S(2)O(2)H(4)	Fe(1)Na(1)S(2)O(2)H(4)	80.74	-279.1	-253.8	-223.9	-195.9	-167.4	-144	-124.2	-106.5
MAJ	MIN	TDDEM	M345	Na2SO4.FeSO4(H2O)4	Fe(1)Na(2)S(2)O(12)H(8)	Fe(1)Na(2)S(2)O(12)H(8)	1	3.211	3.211	3.211	3.211	3.211	3.211	3.211	3.211
MAJ	MIN	TDDEM	M174	FeO	Fe(1)O(1)	Fe(1)O(1)	12	-15.02	-13.36	-11.45	-9.706	-7.983	-6.598	-5.429	-4.388
MAJ	MIN	TDDEM	M204	Goethite	Fe(1)O(2)H(1)	Fe(1)O(2)H(1)	20.82	8.728	8.13	7.406	6.71	6.003	5.45	5.036	4.757
MAJ	MIN	TDDEM	M288	Lepidocrocite	Fe(1)O(2)H(1)	Fe(1)O(2)H(1)	22.21	7.07	6.643	6.112	5.587	5.037	4.595	4.255	4.022
MAJ	MIN	TDDEM	M162	Fe(OH)2	Fe(1)O(2)H(2)	Fe(1)O(2)H(2)	24.48	-14.27	-12.85	-11.24	-9.78	-8.354	-7.22	-6.27	-5.423
MAJ	MIN	TDDEM	M176	Ferrihydrite(2L)	Fe(1)O(3)H(3)	Fe(1)O(3)H(3)	34.36	5.379	5.09	4.695	4.266	3.775	3.34	2.971	2.682
MAJ	MIN	TDDEM	M177	Ferrihydrite(6L)	Fe(1)O(3)H(3)	Fe(1)O(3)H(3)	34.36	5.83	5.49	5.037	4.553	4.009	3.532	3.13	2.813
MAJ	MIN	TDDEM	M470	Strengite	Fe(1)P(1)O(6)H(4)	Fe(1)P(1)O(6)H(4)	64.5	14.79	13.74	12.58	11.56	10.62	9.982	9.611	9.544
MAJ	MIN	TDDEM	M183	FeS(am)	Fe(1)S(1)	Fe(1)S(1)	18.2	-149.3	-135.3	-118.8	-103.4	-87.78	-74.96	-64.08	-54.4
MAJ	MIN	TDDEM	M293	Mackinawite	Fe(1)S(1)	Fe(1)S(1)	21.08	-148.7	-134.7	-118.3	-103	-87.39	-74.62	-63.76	-54.11
MAJ	MIN	TDDEM	M412	Pyrrhotite	Fe(1)S(1)	Fe(1)S(1)	18.2	-148.5	-134.6	-118.2	-102.8	-87.14	-74.25	-63.23	-53.38
MAJ	MIN	TDDEM	M489	Troilite	Fe(1)S(1)	Fe(1)S(1)	19.07	-148.3	-134.4	-118.1	-102.7	-87.14	-74.3	-63.33	-53.51
MAJ	MIN	TDDEM	M179	Ferrohexahydrite	Fe(1)S(1)O(10)H(12)	Fe(1)S(1)O(10)H(12)	134.7	2.587	2.531	2.377	2.103	1.697	1.311	1.051	1.092
MAJ	MIN	TDDEM	M307	Melanterite	Fe(1)S(1)O(11)H(14)	Fe(1)S(1)O(11)H(14)	146.5	2.48	2.321	2.008	1.543	0.893	0.264	-0.237	-0.433
MAJ	MIN	TDDEM	M184	FeSO4	Fe(1)S(1)O(4)	Fe(1)S(1)O(4)	41.5	-2.092	-1.105	0.2411	1.683	3.381	5.041	6.767	8.741
MAJ	MIN	TDDEM	M478	Szomolnokite	Fe(1)S(1)O(5)H(2)	Fe(1)S(1)O(5)H(2)	55.9	1.046	1.658	2.476	3.323	4.296	5.254	6.303	7.621
MAJ	MIN	TDDEM	M419	Rozenite	Fe(1)S(1)O(8)H(8)	Fe(1)S(1)O(8)H(8)	96.5	1.468	1.701	1.962	2.16	2.33	2.501	2.78	3.348
MAJ	MIN	TDDEM	M440	Siderotil	Fe(1)S(1)O(9)H(10)	Fe(1)S(1)O(9)H(10)	109.5	2.164	2.241	2.281	2.23	2.1	1.983	1.986	2.286
MAJ	MIN	TDDEM	M304	Marcassite	Fe(1)S(2)	Fe(1)S(2)	24.58	-240.2	-217.9	-191.5	-166.5	-141	-120	-101.9	-85.74
MAJ	MIN	TDDEM	M405	Pyrite	Fe(1)S(2)	Fe(1)S(2)	23.94	-239.4	-217.2	-190.8	-166	-140.5	-119.5	-101.6	-85.38
MAJ	MIN	TDDEM	M163	Fe10S11	Fe(10)S(11)	Fe(10)S(11)	190.3	-1573	-1426	-1252	-1089	-922.6	-786	-669.5	-565.6
MAJ	MIN	TDDEM	M164	Fe11S12	Fe(11)S(12)	Fe(11)S(12)	208.7	-1720	-1559	-1369	-1191	-1009	-859.2	-731.9	-618.2
MAJ	MIN	TDDEM	M068	C3FH6	Fe(2)Ca(3)O(12)H(12)	Fe(2)Ca(3)O(12)H(12)	154.5	-60.45	-55.39	-49.75	-44.78	-40.02	-36.29	-33.19	-30.38
MAJ	MIN	TDDEM	M070	C4FH13	Fe(2)Ca(4)O(20)H(26)	Fe(2)Ca(4)O(20)H(26)	274.4	-84.22	-78.14	-71.48	-65.73	-60.36	-56.28	-52.98	-50.06
MAJ	MIN	TDDEM	M325	Monosulfate(Fe)	Fe(2)Ca(4)S(1)O(22)H(24)	Fe(2)Ca(4)S(1)O(22)H(24)	316.1	-53.54	-49.07	-43.92	-39.22	-34.53	-30.64	-27.13	-23.58
MAJ	MIN	TDDEM	M158	Ettringite(Fe)	Fe(2)Ca(6)S(3)O(50)H(64)	Fe(2)Ca(6)S(3)O(50)H(64)	711.8	-39.82	-37.56	-34.79	-32.11	-29.2	-26.45	-23.47	-19.61
MAJ	MIN	TDDEM	M001	2K2SO4.Fe2(SO4)3:14H2O	Fe(2)K(4)S(5)O(34)H(28)	Fe(2)K(4)S(5)O(34)H(28)	1	33.17	30.03	26.35	22.93	19.46	16.61	14.17	12
MAJ	MIN	TDDEM	M296	Magnesioferrite	Fe(2)Mg(1)O(4)	Fe(2)Mg(1)O(4)	43.99	-3.46	-2.273	-0.9812	0.1175	1.14	1.949	2.682	3.456
MAJ	MIN	TDDEM	M224	Hematite	Fe(2)O(3)	Fe(2)O(3)	30.3	18.1	17.03	15.73	14.5	13.24	12.26	11.52	11.03
MAJ	MIN	TDDEM	M294	Maghemite(disordered)	Fe(2)O(3)	Fe(2)O(3)	29.09	14.93	14.14	13.18	12.25	11.3	10.55	10.01	9.677
MAJ	MIN	TDDEM	M165	Fe2(SO4)3	Fe(2)S(3)O(12)	Fe(2)S(3)O(12)	130.8	16.49	16.94	18.04	19.63	21.97	24.7	27.98	32.21
MAJ	MIN	TDDEM	M275	Kornelite	Fe(2)S(3)O(19)H(14)	Fe(2)S(3)O(19)H(14)	233.8	25.95	24.86	23.75	22.82	22.07	21.79	22.13	23.51
MAJ	MIN	TDDEM	M113	Coquimbite	Fe(2)S(3)O(21)H(18)	Fe(2)S(3)O(21)H(18)	265.1	27.42	25.97	24.37	22.89	21.49	20.6	20.36	21.18
MAJ	MIN	TDDEM	M258	Jarosite(K)	Fe(3)K(1)S(2)O(14)H(6)	Fe(3)K(1)S(2)O(14)H(6)	160.3	39.69	36.47	33.05	30.22	27.87	26.57	26.25	27.08
MAJ	MIN	TDDEM	M259	Jarosite(Na)	Fe(3)Na(1)S(2)O(14)H(6)	Fe(3)Na(1)S(2)O(14)H(6)	154	19.63	18.74	17.97	17.53	17.51	18.02	19.15	21.16
MAJ	MIN	TDDEM	M299	Magnetite	Fe(3)O(4)	Fe(3)O(4)	44.52	6.315	6.622	6.916	7.128	7.312	7.494	7.751	8.16
MAJ	MIN	TDDEM	M300	Magnetite(am)	Fe(3)O(4)	Fe(3)O(4)	44.52	1.696	2.39	3.129	3.746	4.33	4.827	5.339	5.958
MAJ	MIN	TDDEM	M210	Greenrust(OH)	Fe(3)O(6)H(4)	Fe(3)O(6)H(4)	1	2.952	-0.1906	-3.865	-7.291	-10.76	-13.61	-16.05	-18.22
MAJ	MIN	TDDEM	M501	Vivianite	Fe(3)P(2)O(16)H(16)	Fe(3)P(2)O(16)H(16)	185.1	3.283	3.283	3.283	3.283	3.283	3.283	3.283	3.283
MAJ	MIN	TDDEM	M260	Jarosite(NH4)	Fe(3)S(2)N(1)O(14)H(10)	Fe(3)S(2)N(1)O(14)H(10)	1	49.21	44.5	38.99	33.85	28.64	24.37	20.71	17.46
MAJ	MIN	TDDEM	M257	Jarosite(H)	Fe(3)S(2)O(15)H(9)	Fe(3)S(2)O(15)H(9)	147.9	32.33	30.62	28.89	27.57	26.65	26.44	26.95	28.43
MAJ	MIN	TDDEM	M213	Greigite	Fe(3)S(4)	Fe(3)S(4)	89.1	-546.4	-495.5	-435.4	-379	-321.6	-274.6	-234.5	-198.7
MAJ	MIN	TDDEM	M418	Romerite	Fe(3)S(4)O(30)H(28)	Fe(3)S(4)O(30)H(28)	370.5	30.28	28.63	26.74	24.92	23.1	21.87	21.45	22.41
MAJ	MIN	TDDEM	M055	Bilinite	Fe(3)S(4)O(38)H(44)	Fe(3)S(4)O(38)H(44)	476.4	36.55	33.35	29.36	25.25	20.73	16.95	14.13	12.8
MAJ	MIN	TDDEM	M208	Greenrust(Cl)	Fe(4)Cl(1)O(8)H(8)	Fe(4)Cl(1)O(8)H(8)	1	-22.25	-23.82	-25.66	-27.37	-29.11	-30.53	-31.75	-32.84
MAJ	MIN	TDDEM	M175	Ferricopiapite	Fe(5)S(6)O(46)H(41)	Fe(5)S(6)O(46)H(41)	586.4	67.36	62.97	57.88	53.04	48.18	44.6	42.55	42.82
MAJ	MIN	TDDEM	M112	Copiapite	Fe(5)S(6)O(46)H(42)	Fe(5)S(6)O(46)H(42)	581.4	53.62	50.55	47	43.56	40.09	37.61	36.46	37.47
MAJ	MIN	TDDEM	M209	Greenrust(CO3)	Fe(6)C(1)O(17)H(16)	Fe(6)C(1)O(17)H(16)	1	-25.2	-28.34	-32.01	-35.44	-38.91	-41.76	-44.2	-46.36
MAJ	MIN	TDDEM	M212	Greenrust2(SO4)	Fe(6)S(1)O(18)H(16)	Fe(6)S(1)O(18)H(16)	1	-17.36	-20.5	-24.18	-27.6	-31.07	-33.92	-36.36	-38.53
MAJ	MIN	TDDEM	M166	Fe7.016S8	Fe(7016)S(8000)Div(1000)	Fe(7016)S(8000)Div(1000)	135.1	-1129	-1024	-899	-781.7	-662.2	-563.9	-480.1	-405.2
MAJ	MIN	TDDEM	M211	Greenrust(SO3)	Fe(8)S(1)O(23)H(24)	Fe(8)S(1)O(23)H(24)	1	-89.15	-89.15	-89.15	-89.15	-89.15	-89.15	-89.15	-89.15
MAJ	MIN	TDDEM	M432	Schwertmannite	Fe(8)S(1)O(26)H(22)	Fe(8)S(1)O(26)H(22)	245.2	71.53	58.96	44.26	30.56	16.69	5.283	-4.47	-13.14
MAJ	MIN	TDDEM	M502	Voltaite	Fe(9)K(2)S(12)O(66)H(36)	Fe(9)K(2)S(12)O(66)H(36)	1	73.48	72.22	71.8	72.24	73.93	77.14	82.65	92.27
MAJ	MIN	TDDEM	M167	Fe9S10	Fe(9)S(10)	Fe(9)S(10)	171.8	-1425	-1292	-1134	-986.2	-835.7	-711.9	-606.3	-512.1
MAJ	MIN	TDDEM	M511	Wustite	Fe(947)O(1000)Div(1000)	Fe(947)O(1000)Div(1000)	12.04	-12.78	-11.34	-9.684	-8.175	-6.683	-5.481	-4.464	-3.554
MAJ	GAS	TDDEM	M586	H2(g)	H(2)	H(2)	0	-47.46	-42.99	-37.83	-33.07	-28.36	-24.62	-21.57	-19.04
MAJ	MIN	TDDEM	M267	Kalicinite	K(1)C(1)O(3)H(1)	K(1)C(1)O(3)H(1)	46.6	0.0875	-0.267	-0.6019	-0.8338	-0.966	-0.9606	-0.8216	-0.4996
MAJ	MIN	TDDEM	M475	Sylvite	K(1)Cl(1)	K(1)Cl(1)	37.52	-0.5554	-0.8717	-1.147	-1.307	-1.348	-1.25	-1.014	-0.5899
MAJ	MIN	TDDEM	M273	KH2PO4	K(1)P(1)O(4)H(2)	K(1)P(1)O(4)H(2)	1	0.0079	-0.2779	-0.5332	-0.6908	-0.7445	-0.6698	-0.4644	-0.0733
MAJ	MIN	TDDEM	M308	Mercallite	K(1)S(1)O(4)H(1)	K(1)S(1)O(4)H(1)	58.4	1.489	1.4	1.535	1.896	2.544	3.366	4.379	5.702
MAJ	MIN	TDDEM	M263	K2CO3	K(2)C(1)O(3)	K(2)C(1)O(3)	56.92	-16.45	-15.73	-14.84	-13.96	-13.01	-12.14	-11.31	-10.41
MAJ	MIN	TDDEM	M264	K2O	K(2)O(1)	K(2)O(1)	40.38	-90.95	-84.1	-76.25	-69.09	-62.06	-56.53	-52.06	-48.36
MAJ	MIN	TDDEM	M028	Arcanite	K(2)S(1)O(4)	K(2)S(1)O(4)	65.5	2.322	1.849	1.51	1.396	1.526	1.898	2.519	3.504
MAJ	MIN	TDDEM	M084	Carbonate(K)	K(20)C(10)O(45)H(30)Div(10)	K(20)C(10)O(45)H(30)Div(10)	1	-13.63	-13.36	-13.1	-12.94	-12.85	-12.83	-12.79	-12.63
MAJ	MIN	TDDEM	M297	Magnesite(Natur)	Mg(1)C(1)O(3)	Mg(1)C(1)O(3)	28.02	-2.01	-1.415	-0.6622	0.0955	0.9481	1.762	2.607	3.59
MAJ	MIN	TDDEM	M298	Magnesite(Synth)	Mg(1)C(1)O(3)	Mg(1)C(1)O(3)	28.02	-2.897	-2.227	-1.389	-0.5535	0.3759	1.25	2.145	3.168
MAJ	MIN	TDDEM	M353	Nesquehonite(alpha)	Mg(1)C(1)O(6)H(6)	Mg(1)C(1)O(6)H(6)	74.79	-5.813	-5.23	-4.517	-3.712	-2.463	-0.7113	1.715	4.963
MAJ	MIN	TDDEM	M354	Nesquehonite(beta)	Mg(1)C(1)O(6)H(6)	Mg(1)C(1)O(6)H(6)	1	-5.828	-5.234	-4.519	-3.828	-3.08	-2.382	-1.659	-0.8041
MAJ	MIN	TDDEM	M279	Lansfordite	Mg(1)C(1)O(8)H(10)	Mg(1)C(1)O(8)H(10)	102	-5.54	-5.287	-5.174	-5.285	-5.628	-6.075	-6.521	-6.845
MAJ	MIN	TDDEM	M145	Dolomite	Mg(1)Ca(1)C(2)O(6)	Mg(1)Ca(1)C(2)O(6)	64.36	-4.52	-3.533	-2.254	-0.9281	0.6095	2.118	3.722	5.618
MAJ	MIN	TDDEM	M146	Dolomite(disordered)	Mg(1)Ca(1)C(2)O(6)	Mg(1)Ca(1)C(2)O(6)	64.39	-5.412	-4.299	-2.876	-1.417	0.2551	1.873	3.568	5.541
MAJ	MIN	TDDEM	M147	Dolomite(ordered)	Mg(1)Ca(1)C(2)O(6)	Mg(1)Ca(1)C(2)O(6)	64.34	-3.671	-2.754	-1.557	-0.306	1.158	2.609	4.165	6.023
MAJ	MIN	TDDEM	M401	Polyhalite	Mg(1)Ca(2)K(2)S(4)O(18)H(4)	Mg(1)Ca(2)K(2)S(4)O(18)H(4)	218.5	13.74	13.74	13.74	13.74	13.74	13.74	13.74	13.74
MAJ	MIN	TDDEM	M100	Chloromagnesite	Mg(1)Cl(2)	Mg(1)Cl(2)	40.81	-24.51	-22.03	-19	-16.04	-12.89	-10.11	-7.509	-4.839
MAJ	MIN	TDDEM	M056	Bischofite	Mg(1)Cl(2)O(6)H(12)	Mg(1)Cl(2)O(6)H(12)	129.5	-4.582	-4.458	-4.289	-4.118	-3.905	-3.639	-3.241	-2.551
MAJ	MIN	TDDEM	M436	Sellaite	Mg(1)F(2)	Mg(1)F(2)	19.79	9.073	9.22	9.552	10.02	10.7	11.52	12.54	13.91
MAJ	MIN	TDDEM	M266	Kainite	Mg(1)K(1)S(1)Cl(1)O(7)H(6)	Mg(1)K(1)Cl(1)S(1)O(7)H(6)	44.15	0.0291	0.1909	0.4643	0.7689	1.169	1.666	2.385	3.571
MAJ	MIN	TDDEM	M085	Carnallite	Mg(1)K(1)Cl(3)O(6)H(12)	Mg(1)K(1)Cl(3)O(6)H(12)	173.7	-4.187	-4.328	-4.537	-4.807	-5.131	-5.353	-5.352	-4.89
MAJ	MIN	TDDEM	M272	KCl.MgCl2(H2O)6	Mg(1)K(1)Cl(3)O(6)H(12)	Mg(1)K(1)Cl(3)O(6)H(12)	108.9	-4.388	-4.388	-4.388	-4.388	-4.388	-4.388	-4.388	-4.388
MAJ	MIN	TDDEM	M287	Leonite	Mg(1)K(2)S(2)O(12)H(8)	Mg(1)K(2)S(2)O(12)H(8)	166.6	4.29	3.981	3.745	3.591	3.548	3.725	4.252	5.432
MAJ	MIN	TDDEM	M397	Picromerite	Mg(1)K(2)S(2)O(14)H(12)	Mg(1)K(2)S(2)O(14)H(12)	197.4	4.901	4.332	3.714	3.12	2.532	2.176	2.184	2.857
MAJ	MIN	TDDEM	M057	Bloedite	Mg(1)Na(2)S(2)O(12)H(8)	Mg(1)Na(2)S(2)O(12)H(8)	151.3	2.351	2.351	2.351	2.351	2.351	2.351	2.351	2.351
MAJ	MIN	TDDEM	M389	Periclase	Mg(1)O(1)	Mg(1)O(1)	11.25	-24.01	-21.58	-18.81	-16.29	-13.82	-11.87	-10.25	-8.839
MAJ	MIN	TDDEM	M061	Brucite	Mg(1)O(2)H(2)	Mg(1)O(2)H(2)	24.63	-18.96	-17.11	-15.02	-13.15	-11.34	-9.913	-8.741	-7.72
MAJ	MIN	TDDEM	M314	MgHPO4	Mg(1)P(1)O(4)H(1)	Mg(1)P(1)O(4)H(1)	1	5.816	5.816	5.816	5.816	5.816	5.816	5.816	5.816
MAJ	MIN	TDDEM	M355	Newberyite	Mg(1)P(1)O(7)H(7)	Mg(1)P(1)O(7)H(7)	83.02	-1.409	-1.409	-1.409	-1.409	-1.409	-1.409	-1.409	-1.409
MAJ	MIN	TDDEM	M229	Hexahydrite	Mg(1)S(1)O(10)H(12)	Mg(1)S(1)O(10)H(12)	132.8	1.615	1.642	1.773	1.975	2.289	2.695	3.258	4.129
MAJ	MIN	TDDEM	M153	Epsomite	Mg(1)S(1)O(11)H(14)	Mg(1)S(1)O(11)H(14)	146.8	2.093	1.882	1.708	1.593	1.552	1.637	1.904	2.498
MAJ	MIN	TDDEM	M315	MgSO4	Mg(1)S(1)O(4)	Mg(1)S(1)O(4)	41.08	-10.85	-9.104	-6.892	-4.676	-2.24	-0.0243	2.13	4.436
MAJ	MIN	TDDEM	M274	Kieserite	Mg(1)S(1)O(5)H(2)	Mg(1)S(1)O(5)H(2)	54.04	-0.6248	0.1203	1.161	2.289	3.629	4.958	6.373	8.05
MAJ	MIN	TDDEM	M286	Leonhardtite	Mg(1)S(1)O(8)H(8)	Mg(1)S(1)O(8)H(8)	81.86	0.5104	0.8913	1.315	1.652	1.946	2.208	2.555	3.175
MAJ	MIN	TDDEM	M388	Pentahydrite	Mg(1)S(1)O(9)H(10)	Mg(1)S(1)O(9)H(10)	109.6	1.043	1.282	1.501	1.605	1.614	1.598	1.675	2.031
MAJ	MIN	TDDEM	M033	Artinite	Mg(2)C(1)O(8)H(8)	Mg(2)C(1)O(8)H(8)	96.9	-22.26	-20.14	-17.71	-15.5	-13.32	-11.53	-9.924	-8.317
MAJ	MIN	TDDEM	M479	Tachyhydrite	Mg(2)Ca(1)Cl(6)O(12)H(24)	Mg(2)Ca(1)Cl(6)O(12)H(24)	311.8	-17.38	-17.38	-17.38	-17.38	-17.38	-17.38	-17.38	-17.38
MAJ	MIN	TDDEM	M245	Hydroxichloride(Mg(H2O)4)	Mg(2)Cl(1)O(7)H(11)	Mg(2)Cl(1)O(7)H(11)	1	-28.58	-26.03	-23.3	-21.06	-19.12	-17.76	-16.71	-15.72
MAJ	MIN	TDDEM	M235	Huntite	Mg(3)Ca(1)C(4)O(12)	Mg(3)Ca(1)C(4)O(12)	122.9	-47.54	-42.03	-35.42	-29.08	-22.4	-16.54	-11.04	-5.361
MAJ	MIN	TDDEM	M058	Bobbierite	Mg(3)P(2)O(16)H(16)	Mg(3)P(2)O(16)H(16)	185.4	-13.92	-13.92	-13.92	-13.92	-13.92	-13.92	-13.92	-13.92
MAJ	MIN	TDDEM	M312	Mg3(PO4)2:22H2O	Mg(3)P(2)O(30)H(44)	Mg(3)P(2)O(30)H(44)	401.9	-15.99	-15.99	-15.99	-15.99	-15.99	-15.99	-15.99	-15.99
MAJ	MIN	TDDEM	M159	Farringtonite	Mg(3)P(2)O(8)	Mg(3)P(2)O(8)	95.25	-19.18	-15.82	-11.79	-7.93	-3.857	-0.2858	3.07	6.525
MAJ	MIN	TDDEM	M238	Hydromagnesite	Mg(5)C(4)O(18)H(10)	Mg(5)C(4)O(18)H(10)	208.8	-35.62	-30.99	-25.5	-20.3	-14.87	-10.12	-5.572	-0.7035
MAJ	GAS	TDDEM	M591	NH3(g)	N(1)H(3)	N(1)H(3)	0	-2.378	-1.804	-1.162	-0.6121	-0.1227	0.2142	0.445	0.5966
MAJ	GAS	TDDEM	M590	N2(g)	N(2)	N(2)	0	130.4	119.6	107.1	95.53	83.97	74.68	67.04	60.58
MAJ	MIN	TDDEM	M349	Nahcolite	Na(1)C(1)O(3)H(1)	Na(1)C(1)O(3)H(1)	38.08	0.7331	0.413	0.0894	-0.1672	-0.3648	-0.4457	-0.4016	-0.1739
MAJ	MIN	TDDEM	M219	Halite	Na(1)Cl(1)	Na(1)Cl(1)	27.02	-1.504	-1.594	-1.626	-1.586	-1.453	-1.238	-0.9206	-0.4326
MAJ	MIN	TDDEM	M490	Trona(K)	Na(1)K(2)C(2)O(8)H(5)	Na(1)K(2)C(2)O(8)H(5)	1	-11.55	-11.55	-11.55	-11.55	-11.55	-11.55	-11.55	-11.55
MAJ	MIN	TDDEM	M348	NaH2PO4	Na(1)P(1)O(4)H(2)	Na(1)P(1)O(4)H(2)	1	-2.375	-2.301	-2.159	-1.975	-1.719	-1.42	-1.049	-0.5283
MAJ	MIN	TDDEM	M342	Na2CO3(H2O)7	Na(2)C(1)O(10)H(14)	Na(2)C(1)O(10)H(14)	1	-9.531	-9.865	-10.56	-11.57	-12.99	-14.47	-15.9	-17.18
MAJ	MIN	TDDEM	M351	Natron	Na(2)C(1)O(13)H(20)	Na(2)C(1)O(13)H(20)	1	-8.737	-9.494	-10.5	-11.58	-12.83	-13.96	-14.96	-15.74
MAJ	MIN	TDDEM	M341	Na2CO3	Na(2)C(1)O(3)	Na(2)C(1)O(3)	41.6	-12.1	-11.45	-10.67	-9.94	-9.184	-8.525	-7.886	-7.155
MAJ	MIN	TDDEM	M485	Thermonatrite	Na(2)C(1)O(4)H(2)	Na(2)C(1)O(4)H(2)	54.99	-11.23	-10.81	-10.31	-9.859	-9.405	-9.012	-8.611	-8.099
MAJ	MIN	TDDEM	M200	Glaserite	Na(2)K(6)S(4)O(16)	Na(2)K(6)S(4)O(16)	251.8	9.092	7.61	6.402	5.706	5.554	6.124	7.56	10.39
MAJ	MIN	TDDEM	M344	Na2O	Na(2)O(1)	Na(2)O(1)	25.88	-73.11	-67.46	-61.01	-55.19	-49.54	-45.15	-41.63	-38.74
MAJ	MIN	TDDEM	M343	Na2HPO4	Na(2)P(1)O(4)H(1)	Na(2)P(1)O(4)H(1)	55.02	-9.782	-9.24	-8.572	-7.927	-7.241	-6.624	-6.007	-5.285
MAJ	MIN	TDDEM	M319	Mirabilite	Na(2)S(1)O(14)H(20)	Na(2)S(1)O(14)H(20)	219.2	2.518	1.233	-0.239	-1.617	-3.007	-4.1	-4.903	-5.309
MAJ	MIN	TDDEM	M484	Thenardite	Na(2)S(1)O(4)	Na(2)S(1)O(4)	53.33	0.3745	0.3398	0.469	0.7414	1.209	1.817	2.613	3.742
MAJ	MIN	TDDEM	M491	Trona(Na)	Na(3)C(2)O(8)H(5)	Na(3)C(2)O(8)H(5)	107	-9.099	-9.273	-9.438	-9.574	-9.675	-9.674	-9.506	-9.021
MAJ	MIN	TDDEM	M346	Na3PO4	Na(3)P(1)O(4)	Na(3)P(1)O(4)	1	-25.21	-23.52	-21.55	-19.74	-17.93	-16.43	-15.1	-13.77
MAJ	MIN	TDDEM	M064	Burkeite	Na(6)C(1)S(2)O(11)	Na(6)C(1)S(2)O(11)	151.2	0.77	0.77	0.77	0.77	0.77	0.77	0.77	0.77
MAJ	GAS	TDDEM	M587	H2O(g)	O(1)H(2)	O(1)H(2)	0	-2.213	-1.499	-0.7016	0.0012	0.6632	1.158	1.534	1.824
MAJ	GAS	TDDEM	M592	O2(g)	O(2)	O(2)	0	2.658	2.899	3.065	3.111	3.044	2.894	2.688	2.431
MAJ	GAS	TDDEM	M588	H2S(g)	S(1)H(2)	S(1)H(2)	0	-144	-130.3	-114.2	-99.03	-83.67	-71.09	-60.41	-50.94
MAJ	GAS	TDDEM	M594	SO2(g)	S(1)O(2)	S(1)O(2)	0	-42.7	-37.67	-31.63	-25.85	-19.86	-14.85	-10.49	-6.492
MAJ	GAS	TDDEM	M593	S2(g)	S(2)	S(2)	0	-221.4	-200.3	-175.2	-151.6	-127.5	-107.6	-90.55	-75.3
MAJ	MIN	TDDEM	M133	Cronstedtite(Th)	Al(1)Fe(3)Si(1)O(9)H(4)	Si(1)Al(1)Fe(3)O(9)H(4)	76.8	-100.6	-90.26	-78.45	-67.78	-57.33	-49.04	-42.15	-36.16
MAJ	MIN	TDDEM	M268	Kalsilite(alpha)	Al(1)K(1)Si(1)O(4)	Si(1)Al(1)K(1)O(4)	59.89	-13.13	-11.2	-8.99	-6.967	-4.933	-3.234	-1.718	-0.2778
MAJ	MIN	TDDEM	M269	Kalsilite(beta)	Al(1)K(1)Si(1)O(4)	Si(1)Al(1)K(1)O(4)	1	-12.37	-10.63	-8.615	-6.736	-4.812	-3.177	-1.695	-0.2737
MAJ	MIN	TDDEM	M352	Nepheline	Al(1)Na(1)Si(1)O(4)	Si(1)Al(1)Na(1)O(4)	54.16	-16.43	-14.07	-11.38	-8.94	-6.516	-4.529	-2.793	-1.179
MAJ	MIN	TDDEM	M411	Pyroxene(CaAl)	Al(2)Ca(1)Si(1)O(6)	Si(1)Al(2)Ca(1)O(6)	63.5	-42.2	-36.23	-29.35	-23.02	-16.66	-11.42	-6.868	-2.697
MAJ	MIN	TDDEM	M195	Gehlenite	Al(2)Ca(2)Si(1)O(7)	Si(1)Al(2)Ca(2)O(7)	90.15	-63.18	-55.23	-46.08	-37.69	-29.29	-22.42	-16.51	-11.15
MAJ	MIN	TDDEM	M271	KatoiteSi1	Al(2)Ca(3)Si(1)O(12)H(8)	Si(1)Al(2)Ca(3)O(12)H(8)	141.5	-79.92	-71.16	-61.15	-52.05	-43.07	-35.84	-29.7	-24.18
MAJ	MIN	TDDEM	M099	Chloritoid	Al(2)Fe(1)Si(1)O(7)H(2)	Si(1)Al(2)Fe(1)O(7)H(2)	69.8	-26.45	-21.78	-16.4	-11.46	-6.493	-2.375	1.254	4.648
MAJ	MIN	TDDEM	M052	Berthierine(FeII)	Al(2)Fe(2)Si(1)O(9)H(4)	Si(1)Al(2)Fe(2)O(9)H(4)	103.9	-40.6	-34.56	-27.65	-21.35	-15.09	-9.999	-5.592	-1.538
MAJ	MIN	TDDEM	M018	Andalusite	Al(2)Si(1)O(5)	Si(1)Al(2)O(5)	51.53	-20.14	-16.2	-11.64	-7.431	-3.169	0.3879	3.533	6.466
MAJ	MIN	TDDEM	M277	Kyanite	Al(2)Si(1)O(5)	Si(1)Al(2)O(5)	44.09	-19.81	-15.93	-11.45	-7.312	-3.122	0.3788	3.48	6.379
MAJ	MIN	TDDEM	M441	Sillimanite	Al(2)Si(1)O(5)	Si(1)Al(2)O(5)	49.9	-20.56	-16.56	-11.94	-7.681	-3.368	0.2282	3.405	6.363
MAJ	MIN	TDDEM	M252	Imogolite	Al(2)Si(1)O(7)H(4)	Si(1)Al(2)O(7)H(4)	73.4	-16.42	-13.08	-9.361	-6.097	-2.985	-0.5366	1.539	3.439
MAJ	MIN	TDDEM	M508	Wollastonite	Ca(1)Si(1)O(3)	Si(1)Ca(1)O(3)	39.93	-15.47	-14.04	-12.43	-10.98	-9.55	-8.381	-7.366	-6.424
MAJ	MIN	TDDEM	M280	Larnite(alpha)	Ca(2)Si(1)O(4)	Si(1)Ca(2)O(4)	51.6	-42.91	-39.04	-34.63	-30.62	-26.66	-23.48	-20.78	-18.38
MAJ	MIN	TDDEM	M281	Larnite(beta)	Ca(2)Si(1)O(4)	Si(1)Ca(2)O(4)	1	-43.2	-39.32	-34.88	-30.84	-26.85	-23.63	-20.9	-18.47
MAJ	MIN	TDDEM	M282	Larnite(gamma)	Ca(2)Si(1)O(4)	Si(1)Ca(2)O(4)	1	-45.43	-41.44	-36.84	-32.62	-28.41	-24.98	-22.07	-19.46
MAJ	MIN	TDDEM	M066	C2SHa	Ca(2)Si(1)O(5)H(2)	Si(1)Ca(2)O(5)H(2)	71.12	-38.75	-35.54	-31.94	-28.73	-25.64	-23.21	-21.2	-19.42
MAJ	MIN	TDDEM	M483	Thaumasite	Ca(3)Si(1)C(1)S(1)O(25)H(30)	Si(1)Ca(3)C(1)S(1)O(25)H(30)	329.4	-10.4	-10.3	-10.09	-9.827	-9.395	-8.788	-7.891	-6.446
MAJ	MIN	TDDEM	M181	Ferrosilite(alpha)	Fe(1)Si(1)O(3)	Si(1)Fe(1)O(3)	32.95	-9.184	-8.049	-6.772	-5.627	-4.497	-3.567	-2.743	-1.954
MAJ	MIN	TDDEM	M161	Fayalite	Fe(2)Si(1)O(4)	Si(1)Fe(2)O(4)	46.39	-21.59	-19.02	-16.11	-13.47	-10.86	-8.745	-6.915	-5.221
MAJ	MIN	TDDEM	M327	Monticellite	Mg(1)Ca(1)Si(1)O(4)	Si(1)Mg(1)Ca(1)O(4)	51.47	-33.44	-30.09	-26.27	-22.83	-19.45	-16.73	-14.42	-12.35
MAJ	MIN	TDDEM	M151	Enstatite(alpha)	Mg(1)Si(1)O(3)	Si(1)Mg(1)O(3)	31.28	-13.39	-11.84	-10.1	-8.555	-7.048	-5.837	-4.798	-3.842
MAJ	MIN	TDDEM	M190	Forsterite	Mg(2)Si(1)O(4)	Si(1)Mg(2)O(4)	43.79	-32.14	-28.6	-24.6	-20.99	-17.46	-14.65	-12.28	-10.15
MAJ	MIN	TDDEM	M016	Amorphous_silica	Si(1)O(2)	Si(1)O(2)	29	2.911	2.7	2.44	2.188	1.935	1.744	1.608	1.519
MAJ	MIN	TDDEM	M091	Chalcedony	Si(1)O(2)	Si(1)O(2)	22.69	3.756	3.453	3.079	2.719	2.358	2.086	1.889	1.757
MAJ	MIN	TDDEM	M110	Coesite(alpha)	Si(1)O(2)	Si(1)O(2)	20.64	3.171	2.913	2.591	2.277	1.961	1.723	1.554	1.445
MAJ	MIN	TDDEM	M129	Cristobalite(alpha)	Si(1)O(2)	Si(1)O(2)	25.74	3.414	3.16	2.843	2.534	2.221	1.984	1.815	1.703
MAJ	MIN	TDDEM	M130	Cristobalite(beta)	Si(1)O(2)	Si(1)O(2)	27.44	3.362	3.099	2.783	2.483	2.186	1.965	1.809	1.709
MAJ	MIN	TDDEM	M413	Quartz(alpha)	Si(1)O(2)	Si(1)O(2)	22.69	4.066	3.737	3.334	2.947	2.559	2.264	2.05	1.903
MAJ	MIN	TDDEM	M414	Quartz(beta)	Si(1)O(2)	Si(1)O(2)	1	3.801	3.505	3.139	2.787	2.435	2.169	1.978	1.85
MAJ	MIN	TDDEM	M469	Straetlingite	Al(20)Ca(20)Si(10)O(145)H(150)Div(10)	Si(10)Al(20)Ca(20)O(145)H(150)Div(10)	215.6	-56.24	-49.66	-42.21	-35.52	-29	-23.82	-19.47	-15.57
MAJ	MIN	TDDEM	M231	Hillebrandite	Ca(200)Si(100)O(517)H(234)Div(100)	Si(100)Ca(200)O(517)H(234)Div(100)	72.58	-40.48	-36.95	-32.95	-29.34	-25.81	-23.01	-20.66	-18.58
MAJ	MIN	TDDEM	M525	MSH12	Mg(1070)Si(1000)O(4065)H(1990)Div(1000)	Si(1000)Mg(1070)O(4065)H(1990)Div(1000)	33.7	-14.1	-12.73	-11.24	-9.977	-8.821	-7.954	-7.249	-6.615
MAJ	MIN	TDDEM	M524	MSH06	Mg(820)Si(1000)O(3255)H(870)Div(1000)	Si(1000)Mg(820)O(3255)H(870)Div(1000)	28.8	-10.28	-9.12	-7.845	-6.743	-5.71	-4.912	-4.244	-3.635
MAJ	MIN	TDDEM	M492	Truscottite	Ca(7)Si(12)O(34)H(6)	Si(12)Ca(7)O(34)H(6)	478.7	-84.91	-77.09	-68.45	-60.85	-53.46	-47.44	-42.09	-36.94
MAJ	MIN	TDDEM	M468	Stilbite	Al(5)Ca(2)Na(1)Si(13)O(52)H(32)	Si(13)Al(5)Ca(2)Na(1)O(52)H(32)	664.7	-30.11	-22.97	-15.22	-8.472	-1.863	3.754	9.071	14.55
MAJ	MIN	TDDEM	M051	BerthierineISGS	Al(1644)Fe(1622)Mg(157)Si(1332)O(9000)H(4000)Div(1000)	Si(1332)Al(1644)Fe(1622)Mg(157)O(9000)H(4000)Div(1000)	101.2	-31.2	-26.37	-20.87	-15.9	-11	-7.01	-3.559	-0.3627
MAJ	MIN	TDDEM	M053	Berthierine(FeIII)	Al(99)Fe(267)Si(134)O(900)H(400)Div(100)	Si(134)Al(99)Fe(267)O(900)H(400)Div(100)	103.3	-30.31	-26	-21.12	-16.72	-12.4	-8.901	-5.872	-3.049
MAJ	MIN	TDDEM	M466	Stellerite	Al(4)Ca(2)Si(14)O(50)H(28)	Si(14)Al(4)Ca(2)O(50)H(28)	666.5	-12.31	-6.921	-1.172	3.758	8.577	12.76	16.86	21.24
MAJ	MIN	TDDEM	M309	Merlinoite(K)	Al(104)K(104)Si(196)O(769)H(338)Div(100)	Si(196)Al(104)K(104)O(769)H(338)Div(100)	112.8	-11.19	-9.474	-7.56	-5.858	-4.193	-2.824	-1.598	-0.4155
MAJ	MIN	TDDEM	M310	Merlinoite(Na)	Al(104)Na(104)Si(196)O(827)H(454)Div(100)	Si(196)Al(104)Na(104)O(827)H(454)Div(100)	112.8	-12.16	-10.29	-8.204	-6.36	-4.571	-3.118	-1.836	-0.6115
MAJ	MIN	TDDEM	M254	Jadeite	Al(1)Na(1)Si(2)O(6)	Si(2)Al(1)Na(1)O(6)	60.4	-9.176	-7.553	-5.737	-4.119	-2.516	-1.168	0.074	1.312
MAJ	MIN	TDDEM	M023	Anorthite	Al(2)Ca(1)Si(2)O(8)	Si(2)Al(2)Ca(1)O(8)	100.8	-29.16	-24.22	-18.55	-13.35	-8.102	-3.734	0.1338	3.764
MAJ	MIN	TDDEM	M143	Dickite	Al(2)Si(2)O(9)H(4)	Si(2)Al(2)O(9)H(4)	99.3	-12.37	-9.385	-5.998	-2.923	0.1639	2.76	5.111	7.382
MAJ	MIN	TDDEM	M220	Halloysite	Al(2)Si(2)O(9)H(4)	Si(2)Al(2)O(9)H(4)	99.3	-13.42	-10.32	-6.803	-3.615	-0.4406	2.193	4.542	6.778
MAJ	MIN	TDDEM	M270	Kaolinite	Al(2)Si(2)O(9)H(4)	Si(2)Al(2)O(9)H(4)	99.34	-9.204	-6.471	-3.368	-0.5506	2.284	4.683	6.874	9.014
MAJ	MIN	TDDEM	M439	Siderophyllite	Al(3)Fe(2)K(1)Si(2)O(12)H(2)	Si(2)Al(3)Fe(2)K(1)O(12)H(2)	150.6	-48.32	-40.55	-31.64	-23.48	-15.3	-8.542	-2.593	2.974
MAJ	MIN	TDDEM	M149	Eastonite	Al(3)Mg(2)K(1)Si(2)O(12)H(2)	Si(2)Al(3)Mg(2)K(1)O(12)H(2)	147.5	-54.6	-46.3	-36.78	-28.1	-19.44	-12.32	-6.102	-0.3263
MAJ	MIN	TDDEM	M305	Margarite	Al(4)Ca(1)Si(2)O(12)H(2)	Si(2)Al(4)Ca(1)O(12)H(2)	129.6	-45.28	-36.98	-27.43	-18.64	-9.767	-2.378	4.159	10.28
MAJ	MIN	TDDEM	M015	Amesite(Fe)	Al(4)Fe(4)Si(2)O(18)H(8)	Si(2)Al(4)Fe(4)O(18)H(8)	209	-68.04	-57.02	-44.41	-32.92	-21.47	-12.04	-3.776	3.948
MAJ	MIN	TDDEM	M014	Amesite	Al(4)Mg(4)Si(2)O(18)H(8)	Si(2)Al(4)Mg(4)O(18)H(8)	205.2	-81.69	-69.39	-55.34	-42.59	-29.94	-19.63	-10.68	-2.418
MAJ	MIN	TDDEM	M338	Mullite	Al(6)Si(2)O(13)	Si(2)Al(6)O(13)	134.6	-62.67	-50.49	-36.4	-23.37	-10.19	0.7722	10.42	19.36
MAJ	MIN	TDDEM	M377	Okenite	Ca(1)Si(2)O(7)H(4)	Si(2)Ca(1)O(7)H(4)	94.77	-9.92	-9.18	-8.424	-7.82	-7.294	-6.896	-6.545	-6.181
MAJ	MIN	TDDEM	M005	Afwillite	Ca(3)Si(2)O(10)H(6)	Si(2)Ca(3)O(10)H(6)	129.5	-53.79	-49.42	-44.54	-40.22	-36.06	-32.79	-30.08	-27.65
MAJ	MIN	TDDEM	M255	Jaffeite	Ca(6)Si(2)O(13)H(6)	Si(2)Ca(6)O(13)H(6)	174.4	-124.3	-114.1	-102.4	-92.03	-81.92	-73.94	-67.33	-61.51
MAJ	MIN	TDDEM	M222	Hedenbergite	Fe(1)Ca(1)Si(2)O(6)	Si(2)Fe(1)Ca(1)O(6)	68.27	-22.32	-19.96	-17.31	-14.94	-12.59	-10.67	-8.966	-7.349
MAJ	MIN	TDDEM	M004	Aegerine(alpha)	Fe(1)Na(1)Si(2)O(6)	Si(2)Fe(1)Na(1)O(6)	64.37	8.23	7.577	6.721	5.837	4.895	4.145	3.595	3.255
MAJ	MIN	TDDEM	M207	Greenalite	Fe(3)Si(2)O(9)H(4)	Si(2)Fe(3)O(9)H(4)	115	-24.64	-21.76	-18.55	-15.71	-12.95	-10.72	-8.77	-6.903
MAJ	MIN	TDDEM	M144	Diopside	Mg(1)Ca(1)Si(2)O(6)	Si(2)Mg(1)Ca(1)O(6)	66.09	-24.3	-21.73	-18.86	-16.3	-13.79	-11.75	-9.972	-8.298
MAJ	MIN	TDDEM	M006	Akermanite	Mg(1)Ca(2)Si(2)O(7)	Si(2)Mg(1)Ca(2)O(7)	92.81	-51.13	-46.08	-40.36	-35.2	-30.11	-26.02	-22.53	-19.37
MAJ	MIN	TDDEM	M311	Merwinite	Mg(1)Ca(3)Si(2)O(8)	Si(2)Mg(1)Ca(3)O(8)	104.4	-76.58	-69.27	-60.96	-53.42	-45.98	-40.01	-34.96	-30.43
MAJ	MIN	TDDEM	M102	Chrysotile	Mg(3)Si(2)O(9)H(4)	Si(2)Mg(3)O(9)H(4)	108.5	-37.21	-33.17	-28.66	-24.67	-20.83	-17.79	-15.21	-12.85
MAJ	MIN	TDDEM	M292	Lizardite	Mg(3)Si(2)O(9)H(4)	Si(2)Mg(3)O(9)H(4)	107.5	-37.09	-33.08	-28.61	-24.65	-20.85	-17.83	-15.27	-12.93
MAJ	MIN	TDDEM	M552	C1.4A0.025SH	Al(10)Ca(280)Si(200)O(1008)H(626)Div(100)	Si(200)Al(10)Ca(280)O(1008)H(626)Div(100)	138.1	-53.09	-48.41	-43.15	-38.43	-33.85	-30.22	-27.18	-24.47
MAJ	MIN	TDDEM	M562	C1.5A0.05SH	Al(20)Ca(300)Si(200)O(1058)H(656)Div(100)	Si(200)Al(20)Ca(300)O(1058)H(656)Div(100)	145.6	-62.74	-57.1	-50.74	-45.02	-39.43	-34.99	-31.27	-27.97
MAJ	MIN	TDDEM	M543	C1.4A0.01SH	Al(4)Ca(280)Si(200)O(998)H(624)Div(100)	Si(200)Al(4)Ca(280)O(998)H(624)Div(100)	134.7	-51.73	-47.25	-42.22	-37.73	-33.38	-29.94	-27.06	-24.49
MAJ	MIN	TDDEM	M531	C1.2SH	Ca(240)Si(200)O(919)H(558)Div(100)	Si(200)Ca(240)O(919)H(558)Div(100)	128	-41.51	-37.94	-33.95	-30.4	-26.97	-24.26	-21.99	-19.95
MAJ	MIN	TDDEM	M545	C0.7A0.025SH	Al(100)Ca(1400)Si(2000)O(7617)H(4134)Div(1000)	Si(2000)Al(100)Ca(1400)O(7617)H(4134)Div(1000)	120.5	-20.36	-18.46	-16.37	-14.51	-12.72	-11.29	-10.06	-8.914
MAJ	MIN	TDDEM	M546	C0.8A0.025SH	Al(100)Ca(1600)Si(2000)O(8006)H(4512)Div(1000)	Si(2000)Al(100)Ca(1600)O(8006)H(4512)Div(1000)	123.8	-24.6	-22.35	-19.84	-17.61	-15.46	-13.74	-12.27	-10.92
MAJ	MIN	TDDEM	M547	C0.9A0.025SH	Al(100)Ca(1800)Si(2000)O(8291)H(4682)Div(1000)	Si(2000)Al(100)Ca(1800)O(8291)H(4682)Div(1000)	125.6	-29.2	-26.54	-23.57	-20.94	-18.38	-16.34	-14.61	-13.03
MAJ	MIN	TDDEM	M548	C1A0.025SH	Al(100)Ca(2000)Si(2000)O(8578)H(4856)Div(1000)	Si(2000)Al(100)Ca(2000)O(8578)H(4856)Div(1000)	127.4	-33.99	-30.92	-27.48	-24.41	-21.43	-19.06	-17.05	-15.23
MAJ	MIN	TDDEM	M549	C1.1A0.025SH	Al(100)Ca(2200)Si(2000)O(8971)H(5242)Div(1000)	Si(2000)Al(100)Ca(2200)O(8971)H(5242)Div(1000)	130.5	-38.64	-35.18	-31.29	-27.82	-24.44	-21.76	-19.5	-17.46
MAJ	MIN	TDDEM	M550	C1.2A0.025SH	Al(100)Ca(2400)Si(2000)O(9386)H(5672)Div(1000)	Si(2000)Al(100)Ca(2400)O(9386)H(5672)Div(1000)	133.9	-43.32	-39.46	-35.12	-31.25	-27.49	-24.5	-21.98	-19.72
MAJ	MIN	TDDEM	M551	C1.3A0.025SH	Al(100)Ca(2600)Si(2000)O(9739)H(5978)Div(1000)	Si(2000)Al(100)Ca(2600)O(9739)H(5978)Div(1000)	136.1	-48.22	-43.94	-39.14	-34.85	-30.67	-27.36	-24.58	-22.09
MAJ	MIN	TDDEM	M553	C1.5A0.025SH	Al(100)Ca(3000)Si(2000)O(10421)H(6542)Div(1000)	Si(2000)Al(100)Ca(3000)O(10421)H(6542)Div(1000)	140	-57.98	-52.89	-47.15	-42.02	-37.04	-33.08	-29.78	-26.84
MAJ	MIN	TDDEM	M554	C0.7A0.05SH	Al(200)Ca(1400)Si(2000)O(7963)H(4526)Div(1000)	Si(2000)Al(200)Ca(1400)O(7963)H(4526)Div(1000)	128.4	-22.06	-19.9	-17.48	-15.33	-13.24	-11.55	-10.1	-8.762
MAJ	MIN	TDDEM	M555	C0.8A0.05SH	Al(200)Ca(1600)Si(2000)O(8256)H(4712)Div(1000)	Si(2000)Al(200)Ca(1600)O(8256)H(4712)Div(1000)	130.4	-26.3	-23.76	-20.93	-18.39	-15.92	-13.94	-12.24	-10.68
MAJ	MIN	TDDEM	M556	C0.9A0.05SH	Al(200)Ca(1800)Si(2000)O(8486)H(4772)Div(1000)	Si(2000)Al(200)Ca(1800)O(8486)H(4772)Div(1000)	131.5	-31.35	-28.38	-25.03	-22.04	-19.12	-16.78	-14.78	-12.96
MAJ	MIN	TDDEM	M557	C1A0.05SH	Al(200)Ca(2000)Si(2000)O(8767)H(4934)Div(1000)	Si(2000)Al(200)Ca(2000)O(8767)H(4934)Div(1000)	133.2	-36.51	-33.08	-29.23	-25.77	-22.4	-19.7	-17.4	-15.33
MAJ	MIN	TDDEM	M558	C1.1A0.05SH	Al(200)Ca(2200)Si(2000)O(9219)H(5438)Div(1000)	Si(2000)Al(200)Ca(2200)O(9219)H(5438)Div(1000)	137.2	-41.45	-37.61	-33.29	-29.41	-25.62	-22.6	-20.04	-17.74
MAJ	MIN	TDDEM	M559	C1.2A0.05SH	Al(200)Ca(2400)Si(2000)O(9598)H(5796)Div(1000)	Si(2000)Al(200)Ca(2400)O(9598)H(5796)Div(1000)	140.1	-46.57	-42.3	-37.49	-33.16	-28.94	-25.57	-22.74	-20.19
MAJ	MIN	TDDEM	M560	C1.3A0.05SH	Al(200)Ca(2600)Si(2000)O(9916)H(6032)Div(1000)	Si(2000)Al(200)Ca(2600)O(9916)H(6032)Div(1000)	141.9	-52.01	-47.28	-41.94	-37.14	-32.46	-28.73	-25.6	-22.79
MAJ	MIN	TDDEM	M561	C1.4A0.05SH	Al(200)Ca(2800)Si(2000)O(10248)H(6296)Div(1000)	Si(2000)Al(200)Ca(2800)O(10248)H(6296)Div(1000)	143.7	-57.37	-52.19	-46.33	-41.08	-35.94	-31.86	-28.43	-25.38
MAJ	MIN	TDDEM	M536	C0.7A0.01SH	Al(40)Ca(1400)Si(2000)O(7428)H(3936)Div(1000)	Si(2000)Al(40)Ca(1400)O(7428)H(3936)Div(1000)	116	-19.76	-18	-16.05	-14.34	-12.7	-11.39	-10.27	-9.226
MAJ	MIN	TDDEM	M537	C0.8A0.01SH	Al(40)Ca(1600)Si(2000)O(7864)H(4408)Div(1000)	Si(2000)Al(40)Ca(1600)O(7864)H(4408)Div(1000)	119.9	-23.73	-21.63	-19.3	-17.25	-15.28	-13.71	-12.37	-11.14
MAJ	MIN	TDDEM	M538	C0.9A0.01SH	Al(40)Ca(1800)Si(2000)O(8178)H(4636)Div(1000)	Si(2000)Al(40)Ca(1800)O(8178)H(4636)Div(1000)	122	-28.14	-25.65	-22.89	-20.45	-18.09	-16.22	-14.63	-13.18
MAJ	MIN	TDDEM	M539	C1A0.01SH	Al(40)Ca(2000)Si(2000)O(8468)H(4816)Div(1000)	Si(2000)Al(40)Ca(2000)O(8468)H(4816)Div(1000)	123.9	-32.87	-29.97	-26.74	-23.87	-21.1	-18.9	-17.04	-15.35
MAJ	MIN	TDDEM	M540	C1.1A0.01SH	Al(40)Ca(2200)Si(2000)O(8831)H(5142)Div(1000)	Si(2000)Al(40)Ca(2200)O(8831)H(5142)Div(1000)	126.6	-37.57	-34.27	-30.59	-27.31	-24.13	-21.61	-19.49	-17.58
MAJ	MIN	TDDEM	M541	C1.2A0.01SH	Al(40)Ca(2400)Si(2000)O(9264)H(5608)Div(1000)	Si(2000)Al(40)Ca(2400)O(9264)H(5608)Div(1000)	130.3	-42.14	-38.47	-34.34	-30.67	-27.12	-24.3	-21.94	-19.81
MAJ	MIN	TDDEM	M542	C1.3A0.01SH	Al(40)Ca(2600)Si(2000)O(9634)H(5948)Div(1000)	Si(2000)Al(40)Ca(2600)O(9634)H(5948)Div(1000)	132.7	-46.91	-42.83	-38.26	-34.18	-30.23	-27.1	-24.48	-22.14
MAJ	MIN	TDDEM	M544	C1.5A0.01SH	Al(40)Ca(3000)Si(2000)O(10326)H(6532)Div(1000)	Si(2000)Al(40)Ca(3000)O(10326)H(6532)Div(1000)	136.7	-56.57	-51.69	-46.19	-41.29	-36.54	-32.78	-29.64	-26.85
MAJ	MIN	TDDEM	M526	C0.7SH	Ca(1400)Si(2000)O(7328)H(3856)Div(1000)	Si(2000)Ca(1400)O(7328)H(3856)Div(1000)	113.3	-19.41	-17.73	-15.88	-14.26	-12.72	-11.5	-10.45	-9.477
MAJ	MIN	TDDEM	M527	C0.8SH	Ca(1600)Si(2000)O(7782)H(4364)Div(1000)	Si(2000)Ca(1600)O(7782)H(4364)Div(1000)	117.4	-23.86	-21.8	-19.53	-17.53	-15.62	-14.1	-12.82	-11.63
MAJ	MIN	TDDEM	M528	C0.9SH	Ca(1800)Si(2000)O(8106)H(4612)Div(1000)	Si(2000)Ca(1800)O(8106)H(4612)Div(1000)	119.7	-27.85	-25.45	-22.78	-20.43	-18.17	-16.38	-14.87	-13.48
MAJ	MIN	TDDEM	M529	C1SH	Ca(2000)Si(2000)O(8398)H(4796)Div(1000)	Si(2000)Ca(2000)O(8398)H(4796)Div(1000)	121.6	-32.25	-29.46	-26.36	-23.62	-20.97	-18.87	-17.11	-15.51
MAJ	MIN	TDDEM	M530	C1.1SH	Ca(2200)Si(2000)O(8749)H(5098)Div(1000)	Si(2000)Ca(2200)O(8749)H(5098)Div(1000)	124.2	-36.91	-33.73	-30.17	-27.02	-23.97	-21.56	-19.53	-17.7
MAJ	MIN	TDDEM	M532	C1.3SH	Ca(2600)Si(2000)O(9566)H(5932)Div(1000)	Si(2000)Ca(2600)O(9566)H(5932)Div(1000)	130.5	-46.37	-42.4	-37.94	-33.98	-30.15	-27.12	-24.59	-22.33
MAJ	MIN	TDDEM	M533	C1.4SH	Ca(2800)Si(2000)O(9914)H(6228)Div(1000)	Si(2000)Ca(2800)O(9914)H(6228)Div(1000)	132.5	-51.31	-46.92	-42	-37.62	-33.38	-30.03	-27.23	-24.74
MAJ	MIN	TDDEM	M534	C1.5SH	Ca(3000)Si(2000)O(10263)H(6526)Div(1000)	Si(2000)Ca(3000)O(10263)H(6526)Div(1000)	134.5	-56.25	-51.45	-46.06	-41.25	-36.6	-32.93	-29.87	-27.16
MAJ	MIN	TDDEM	M535	C1.6SH	Ca(3200)Si(2000)O(10613)H(6826)Div(1000)	Si(2000)Ca(3200)O(10613)H(6826)Div(1000)	136.5	-61.15	-55.94	-50.09	-44.86	-39.8	-35.81	-32.49	-29.55
MAJ	MIN	TDDEM	M017	Analcime	Al(99)Na(99)Si(201)O(700)H(200)Div(100)	Si(201)Al(99)Na(99)O(700)H(200)Div(100)	96.68	-8.312	-6.644	-4.79	-3.152	-1.552	-0.2267	0.9777	2.166
MAJ	MIN	TDDEM	M098	Chlorite(Cca-2)	Al(2483)Fe(1927)Mg(2964)Ca(11)Si(2633)O(18000)H(8000)Div(1000)	Si(2633)Al(2483)Fe(1927)Mg(2964)Ca(11)O(18000)H(8000)Div(1000)	211.8	-69.35	-59.49	-48.31	-38.22	-28.27	-20.17	-13.13	-6.58
MAJ	MIN	TDDEM	M496	VermiculiteSO	Al(1438)Fe(254)Mg(2475)Ca(445)Si(2778)O(12000)H(2000)Div(1000)	Si(2778)Al(1438)Fe(254)Mg(2475)Ca(445)O(12000)H(2000)Div(1000)	148.4	-51.08	-43.97	-35.89	-28.59	-21.38	-15.5	-10.39	-5.669
MAJ	MIN	TDDEM	M022	Annite	Al(1)Fe(3)K(1)Si(3)O(12)H(2)	Si(3)Al(1)Fe(3)K(1)O(12)H(2)	154.3	-37.8	-32.76	-27.04	-21.87	-16.74	-12.52	-8.779	-5.222
MAJ	MIN	TDDEM	M392	Phillipsite(K)	Al(1)K(1)Si(3)O(11)H(6)	Si(3)Al(1)K(1)O(11)H(6)	149	-0.8184	-0.0403	0.7638	1.417	2.022	2.543	3.078	3.694
MAJ	MIN	TDDEM	M316	Microcline	Al(1)K(1)Si(3)O(8)	Si(3)Al(1)K(1)O(8)	108.7	-0.9271	-0.0036	0.9986	1.875	2.76	3.57	4.409	5.345
MAJ	MIN	TDDEM	M420	Sanidine	Al(1)K(1)Si(3)O(8)	Si(3)Al(1)K(1)O(8)	109	-1.676	-0.6088	0.5598	1.589	2.627	3.559	4.498	5.517
MAJ	MIN	TDDEM	M189	Fluorphlogopite	Al(1)Mg(3)K(1)Si(3)F(2)O(10)	Si(3)Al(1)Mg(3)K(1)F(2)O(10)	146.4	-29.07	-24	-18.1	-12.63	-7.003	-2.151	2.391	7.055
MAJ	MIN	TDDEM	M394	Phlogopite	Al(1)Mg(3)K(1)Si(3)O(12)H(2)	Si(3)Al(1)Mg(3)K(1)O(12)H(2)	149.7	-46.89	-41.08	-34.52	-28.64	-22.88	-18.21	-14.15	-10.36
MAJ	MIN	TDDEM	M395	Phlogopite(Na)	Al(1)Mg(3)Na(1)Si(3)O(12)H(2)	Si(3)Al(1)Mg(3)Na(1)O(12)H(2)	144.5	-50.5	-44.18	-37.06	-30.68	-24.46	-19.44	-15.12	-11.11
MAJ	MIN	TDDEM	M393	Phillipsite(Na)	Al(1)Na(1)Si(3)O(11)H(6)	Si(3)Al(1)Na(1)O(11)H(6)	149.7	-2.535	-1.45	-0.3267	0.5787	1.385	2.023	2.623	3.272
MAJ	MIN	TDDEM	M009	Albite(low)	Al(1)Na(1)Si(3)O(8)	Si(3)Al(1)Na(1)O(8)	100.1	-4.37	-2.996	-1.491	-0.1756	1.12	2.235	3.308	4.432
MAJ	MIN	TDDEM	M433	Scolecite	Al(2)Ca(1)Si(3)O(13)H(6)	Si(3)Al(2)Ca(1)O(13)H(6)	172.3	-20.51	-16.63	-12.25	-8.298	-4.346	-1.022	1.999	4.946
MAJ	MIN	TDDEM	M403	Prehnite	Al(2)Ca(2)Si(3)O(12)H(2)	Si(3)Al(2)Ca(2)O(12)H(2)	141.1	-38.15	-32.58	-26.23	-20.44	-14.65	-9.834	-5.55	-1.486
MAJ	MIN	TDDEM	M214	Grossular	Al(2)Ca(3)Si(3)O(12)	Si(3)Al(2)Ca(3)O(12)	125.3	-56.57	-49.36	-41.11	-33.57	-26.02	-19.76	-14.25	-9.075
MAJ	MIN	TDDEM	M152	Epidote	Al(2)Fe(1)Ca(2)Si(3)O(13)H(1)	Si(3)Al(2)Fe(1)Ca(2)O(13)H(1)	139	-28.87	-23.72	-17.88	-12.57	-7.255	-2.799	1.23	5.146
MAJ	MIN	TDDEM	M011	Almandine(alpha)	Al(2)Fe(3)Si(3)O(12)	Si(3)Al(2)Fe(3)O(12)	115.3	-49.63	-42.16	-33.61	-25.78	-17.95	-11.47	-5.756	-0.4097
MAJ	MIN	TDDEM	M095	Chamosite(Daphnite)	Al(2)Fe(5)Si(3)O(18)H(8)	Si(3)Al(2)Fe(5)O(18)H(8)	215.9	-55.71	-47.58	-38.36	-30.04	-21.82	-15.07	-9.137	-3.528
MAJ	MIN	TDDEM	M409	Pyrope(alpha)	Al(2)Mg(3)Si(3)O(12)	Si(3)Al(2)Mg(3)O(12)	113.3	-68.17	-58.91	-48.34	-38.73	-29.2	-21.42	-14.71	-8.559
MAJ	MIN	TDDEM	M104	Clinochlore	Al(2)Mg(5)Si(3)O(18)H(8)	Si(3)Al(2)Mg(5)O(18)H(8)	211.5	-71.37	-61.68	-50.73	-40.91	-31.29	-23.53	-16.82	-10.62
MAJ	MIN	TDDEM	M350	Natrolite	Al(2)Na(2)Si(3)O(12)H(4)	Si(3)Al(2)Na(2)O(12)H(4)	169.2	-22.91	-19.31	-15.28	-11.69	-8.182	-5.295	-2.713	-0.22
MAJ	MIN	TDDEM	M109	Clinozoisite	Al(3)Ca(2)Si(3)O(13)H(1)	Si(3)Al(3)Ca(2)O(13)H(1)	136.4	-49.59	-41.89	-33.06	-24.97	-16.84	-10.07	-4.089	1.542
MAJ	MIN	TDDEM	M523	Zoisite	Al(3)Ca(2)Si(3)O(13)H(1)	Si(3)Al(3)Ca(2)O(13)H(1)	135.7	-51.72	-43.83	-34.78	-26.49	-18.17	-11.25	-5.14	0.5937
MAJ	MIN	TDDEM	M339	Muscovite(disordered)	Al(3)K(1)Si(3)O(12)H(2)	Si(3)Al(3)K(1)O(12)H(2)	140.8	-18.43	-14	-8.931	-4.293	0.4015	4.384	8.021	11.56
MAJ	MIN	TDDEM	M340	Muscovite(ordered)	Al(3)K(1)Si(3)O(12)H(2)	Si(3)Al(3)K(1)O(12)H(2)	140.8	-15.52	-11.34	-6.548	-2.165	2.278	6.062	9.539	12.95
MAJ	MIN	TDDEM	M380	Paragonite	Al(3)Na(1)Si(3)O(12)H(2)	Si(3)Al(3)Na(1)O(12)H(2)	132.5	-21.63	-16.79	-11.26	-6.229	-1.175	3.067	6.899	10.59
MAJ	MIN	TDDEM	M473	Sudoite(Fe)	Al(4)Fe(2)Si(3)O(18)H(8)	Si(3)Al(4)Fe(2)O(18)H(8)	204	-44.47	-36.14	-26.59	-17.84	-9.007	-1.611	5.004	11.3
MAJ	MIN	TDDEM	M472	Sudoite	Al(4)Mg(2)Si(3)O(18)H(8)	Si(3)Al(4)Mg(2)O(18)H(8)	205.1	-46.46	-37.93	-28.21	-19.38	-10.57	-3.293	3.157	9.254
MAJ	MIN	TDDEM	M019	Andradite	Fe(2)Ca(3)Si(3)O(12)	Si(3)Fe(2)Ca(3)O(12)	131.8	-19.05	-16.79	-14.35	-12.24	-10.19	-8.444	-6.762	-4.943
MAJ	MIN	TDDEM	M391	Phillipsite(Ca)	Al(10)Ca(5)Si(30)O(110)H(60)Div(10)	Si(30)Al(10)Ca(5)O(110)H(60)Div(10)	151.2	-3.699	-2.32	-0.8358	0.4334	1.643	2.646	3.583	4.549
MAJ	MIN	TDDEM	M218	Gyrolite	Ca(20)Si(30)O(105)H(50)Div(10)	Si(30)Ca(20)O(105)H(50)Div(10)	137.3	-24.36	-22.34	-20.15	-18.26	-16.48	-15.08	-13.85	-12.68
MAJ	MIN	TDDEM	M191	Foshagite	Ca(40)Si(30)O(115)H(30)Div(10)	Si(30)Ca(40)O(115)H(30)Div(10)	160.7	-72.11	-65.96	-59.04	-52.86	-46.86	-42.09	-38.07	-34.46
MAJ	MIN	TDDEM	M497	Vermiculite(Ca)	Al(86)Mg(300)Ca(43)Si(314)O(1200)H(200)Div(100)	Si(314)Al(86)Mg(300)Ca(43)O(1200)H(200)Div(100)	149.8	-45.64	-39.55	-32.67	-26.51	-20.51	-15.68	-11.53	-7.713
MAJ	MIN	TDDEM	M498	Vermiculite(K)	Al(86)Mg(300)K(86)Si(314)O(1200)H(200)Div(100)	Si(314)Al(86)Mg(300)K(86)O(1200)H(200)Div(100)	147.6	-42.86	-37.44	-31.34	-25.9	-20.61	-16.37	-12.71	-9.322
MAJ	MIN	TDDEM	M500	Vermiculite(Na)	Al(86)Mg(300)Na(86)Si(314)O(1200)H(200)Div(100)	Si(314)Al(86)Mg(300)Na(86)O(1200)H(200)Div(100)	145.7	-44.13	-38.39	-31.93	-26.18	-20.61	-16.16	-12.36	-8.852
MAJ	MIN	TDDEM	M499	Vermiculite(Mg)	Al(86)Mg(343)Si(314)O(1200)H(200)Div(100)	Si(314)Al(86)Mg(343)O(1200)H(200)Div(100)	139.7	-44.17	-38.04	-31.13	-24.94	-18.92	-14.08	-9.936	-6.115
MAJ	MIN	TDDEM	M249	Illite(FeIII)	Al(260)Fe(25)K(85)Si(315)O(1200)H(200)Div(100)	Si(315)Al(260)Fe(25)K(85)O(1200)H(200)Div(100)	138.9	-14.06	-10.24	-5.897	-1.952	2.002	5.326	8.349	11.3
MAJ	MIN	TDDEM	M247	Illite(Al)	Al(285)K(85)Si(315)O(1200)H(200)Div(100)	Si(315)Al(285)K(85)O(1200)H(200)Div(100)	139	-17.3	-13.02	-8.136	-3.685	0.7861	4.54	7.934	11.21
MAJ	MIN	TDDEM	M250	Illite(IMt2)	Al(2040)Fe(376)Mg(241)Na(44)K(762)Si(3387)O(12000)H(2000)Div(1000)	Si(3387)Al(2040)Fe(376)Mg(241)Na(44)K(762)O(12000)H(2000)Div(1000)	139.2	-12.3	-9.043	-5.364	-2.044	1.288	4.123	6.75	9.364
MAJ	MIN	TDDEM	M026	Antigorite	Mg(48)Si(34)O(147)H(62)	Si(34)Mg(48)O(147)H(62)	1755	-561.9	-499.9	-430.8	-369.8	-311.2	-264.8	-225.2	-188.7
MAJ	MIN	TDDEM	M248	Illite(FeII)	Al(235)Fe(25)K(85)Si(340)O(1200)H(200)Div(100)	Si(340)Al(235)Fe(25)K(85)O(1200)H(200)Div(100)	140.7	-12.94	-9.455	-5.499	-1.917	1.669	4.69	7.449	10.15
MAJ	MIN	TDDEM	M251	Illite(Mg)	Al(235)Mg(25)K(85)Si(340)O(1200)H(200)Div(100)	Si(340)Al(235)Mg(25)K(85)O(1200)H(200)Div(100)	140.1	-14.64	-11.01	-6.888	-3.158	0.5689	3.696	6.538	9.309
MAJ	MIN	TDDEM	M376	Nontronite(Nau2)	Al(818)Fe(1688)Mg(68)Ca(247)K(20)Si(3458)O(12000)H(2000)Div(1000)	Si(3458)Al(818)Fe(1688)Mg(68)Ca(247)K(20)O(12000)H(2000)Div(1000)	136.4	12.61	13	13.3	13.48	13.64	13.89	14.31	15
MAJ	MIN	TDDEM	M429	Saponite(SapCa)	Al(397)Fe(55)Mg(2949)Ca(38)Na(394)K(21)Si(3569)O(12000)H(2000)Div(1000)	Si(3569)Al(397)Fe(55)Mg(2949)Ca(38)Na(394)K(21)O(12000)H(2000)Div(1000)	141.7	-35.74	-31.17	-26.06	-21.53	-17.12	-13.56	-10.45	-7.517
MAJ	MIN	TDDEM	M049	BeidelliteSBId	Al(2238)Fe(112)Mg(90)Ca(185)K(104)Si(3574)O(12000)H(2000)Div(1000)	Si(3574)Al(2238)Fe(112)Mg(90)Ca(185)K(104)O(12000)H(2000)Div(1000)	138	-10.07	-6.63	-2.729	0.8179	4.406	7.475	10.32	13.14
MAJ	MIN	TDDEM	M045	Beidellite(Ca)	Al(234)Ca(17)Si(366)O(1200)H(200)Div(100)	Si(366)Al(234)Ca(17)O(1200)H(200)Div(100)	134.1	-9.117	-5.772	-1.979	1.457	4.905	7.824	10.5	13.13
MAJ	MIN	TDDEM	M046	Beidellite(K)	Al(234)K(34)Si(366)O(1200)H(200)Div(100)	Si(366)Al(234)K(34)O(1200)H(200)Div(100)	133.2	-7.651	-4.603	-1.152	1.969	5.102	7.765	10.23	12.67
MAJ	MIN	TDDEM	M047	Beidellite(Mg)	Al(234)Mg(17)Si(366)O(1200)H(200)Div(100)	Si(366)Al(234)Mg(17)O(1200)H(200)Div(100)	130.1	-8.591	-5.227	-1.413	2.038	5.499	8.423	11.11	13.74
MAJ	MIN	TDDEM	M048	Beidellite(Na)	Al(234)Na(34)Si(366)O(1200)H(200)Div(100)	Si(366)Al(234)Na(34)O(1200)H(200)Div(100)	132.5	-8.289	-5.101	-1.495	1.76	5.015	7.767	10.3	12.79
MAJ	MIN	TDDEM	M422	Saponite(FeCa)	Al(34)Fe(100)Mg(200)Ca(17)Si(366)O(1200)H(200)Div(100)	Si(366)Al(34)Fe(100)Mg(200)Ca(17)O(1200)H(200)Div(100)	145.2	-30.75	-26.55	-21.86	-17.71	-13.69	-10.46	-7.66	-5.018
MAJ	MIN	TDDEM	M423	Saponite(FeK)	Al(34)Fe(100)Mg(200)K(34)Si(366)O(1200)H(200)Div(100)	Si(366)Al(34)Fe(100)Mg(200)K(34)O(1200)H(200)Div(100)	144.3	-29.29	-25.38	-21.03	-17.19	-13.49	-10.52	-7.932	-5.477
MAJ	MIN	TDDEM	M425	Saponite(FeNa)	Al(34)Fe(100)Mg(200)Na(34)Si(366)O(1200)H(200)Div(100)	Si(366)Al(34)Fe(100)Mg(200)Na(34)O(1200)H(200)Div(100)	143.5	-29.74	-25.71	-21.22	-17.26	-13.46	-10.41	-7.764	-5.266
MAJ	MIN	TDDEM	M424	Saponite(FeMg)	Al(34)Fe(100)Mg(217)Si(366)O(1200)H(200)Div(100)	Si(366)Al(34)Fe(100)Mg(217)O(1200)H(200)Div(100)	141.2	-30.23	-26.01	-21.29	-17.12	-13.1	-9.862	-7.055	-4.411
MAJ	MIN	TDDEM	M421	Saponite(Ca)	Al(34)Mg(300)Ca(17)Si(366)O(1200)H(200)Div(100)	Si(366)Al(34)Mg(300)Ca(17)O(1200)H(200)Div(100)	142.6	-33.74	-29.34	-24.43	-20.1	-15.92	-12.59	-9.707	-7.013
MAJ	MIN	TDDEM	M427	Saponite(Mg)	Al(34)Mg(317)Si(366)O(1200)H(200)Div(100)	Si(366)Al(34)Mg(317)O(1200)H(200)Div(100)	138.6	-33.21	-28.79	-23.86	-19.51	-15.33	-11.99	-9.104	-6.407
MAJ	MIN	TDDEM	M372	Nontronite(Ca)	Al(67)Fe(167)Ca(17)Si(366)O(1200)H(200)Div(100)	Si(366)Al(67)Fe(167)Ca(17)O(1200)H(200)Div(100)	133.7	17.25	17	16.57	16.05	15.47	15.07	14.91	15.04
MAJ	MIN	TDDEM	M373	Nontronite(K)	Al(67)Fe(167)K(34)Si(366)O(1200)H(200)Div(100)	Si(366)Al(67)Fe(167)K(34)O(1200)H(200)Div(100)	132.8	18.72	18.17	17.4	16.56	15.67	15.01	14.64	14.58
MAJ	MIN	TDDEM	M374	Nontronite(Mg)	Al(67)Fe(167)Mg(17)Si(366)O(1200)H(200)Div(100)	Si(366)Al(67)Fe(167)Mg(17)O(1200)H(200)Div(100)	129.7	17.78	17.55	17.14	16.63	16.06	15.67	15.51	15.64
MAJ	MIN	TDDEM	M375	Nontronite(Na)	Al(67)Fe(167)Na(34)Si(366)O(1200)H(200)Div(100)	Si(366)Al(67)Fe(167)Na(34)O(1200)H(200)Div(100)	132.1	18.08	17.67	17.05	16.35	15.58	15.01	14.7	14.7
MAJ	MIN	TDDEM	M426	Saponite(K)	Al(33)Mg(300)K(33)Si(367)O(1200)H(200)Div(100)	Si(367)Al(33)Mg(300)K(33)O(1200)H(200)Div(100)	141.7	-31.44	-27.41	-22.93	-19	-15.22	-12.2	-9.585	-7.121
MAJ	MIN	TDDEM	M428	Saponite(Na)	Al(33)Mg(300)Na(33)Si(367)O(1200)H(200)Div(100)	Si(367)Al(33)Mg(300)Na(33)O(1200)H(200)Div(100)	141	-32.12	-27.95	-23.32	-19.24	-15.34	-12.23	-9.547	-7.03
MAJ	MIN	TDDEM	M442	Smectite(MX80)	Al(1860)Fe(208)Mg(214)Ca(9)Na(409)K(24)Si(3738)O(12000)H(2000)Div(1000)	Si(3738)Al(1860)Fe(208)Mg(214)Ca(9)Na(409)K(24)O(12000)H(2000)Div(1000)	134.9	-6.497	-3.793	-0.7625	1.958	4.693	7.046	9.266	11.52
MAJ	MIN	TDDEM	M443	Smectite(MX80:3.989H2O)	Al(1860)Fe(208)Mg(214)Ca(9)Na(409)K(24)Si(3738)O(15989)H(9978)Div(1000)	Si(3738)Al(1860)Fe(208)Mg(214)Ca(9)Na(409)K(24)O(15989)H(9978)Div(1000)	207	-5.264	-2.764	0.03306	2.532	5.013	7.112	9.057	11
MAJ	MIN	TDDEM	M444	Smectite(MX80:5.189H2O)	Al(1860)Fe(208)Mg(214)Ca(9)Na(409)K(24)Si(3738)O(17189)H(12378)Div(1000)	Si(3738)Al(1860)Fe(208)Mg(214)Ca(9)Na(409)K(24)O(17189)H(12378)Div(1000)	228.7	-5.608	-3.168	-0.4426	1.988	4.401	6.439	8.327	10.22
MAJ	MIN	TDDEM	M202	Glauconite	Al(50)Fe(150)Mg(25)K(75)Si(375)O(1200)H(200)Div(100)	Si(375)Al(50)Fe(150)Mg(25)K(75)O(1200)H(200)Div(100)	139.8	8.601	8.753	8.784	8.679	8.497	8.391	8.452	8.746
MAJ	MIN	TDDEM	M087	Celadonite(Fe)	Al(1)Fe(1)K(1)Si(4)O(12)H(2)	Si(4)Al(1)Fe(1)K(1)O(12)H(2)	143	-8.137	-6.432	-4.578	-2.964	-1.368	0.0249	1.396	2.87
MAJ	MIN	TDDEM	M086	Celadonite	Al(1)Mg(1)K(1)Si(4)O(12)H(2)	Si(4)Al(1)Mg(1)K(1)O(12)H(2)	139.7	-12.24	-10.2	-7.978	-6.039	-4.14	-2.519	-0.9724	0.6393
MAJ	MIN	TDDEM	M503	Wairakite	Al(2)Ca(1)Si(4)O(14)H(4)	Si(4)Al(2)Ca(1)O(14)H(4)	193.6	-18.4	-14.43	-9.935	-5.874	-1.799	1.646	4.798	7.883
MAJ	MIN	TDDEM	M283	Laumontite	Al(2)Ca(1)Si(4)O(16)H(8)	Si(4)Al(2)Ca(1)O(16)H(8)	207.5	-15.14	-11.67	-7.798	-4.329	-0.8736	2.043	4.726	7.386
MAJ	MIN	TDDEM	M090	Chabazite	Al(2)Ca(1)Si(4)O(18)H(12)	Si(4)Al(2)Ca(1)O(18)H(12)	251.2	-14.92	-11.52	-7.716	-4.327	-0.9797	1.811	4.345	6.826
MAJ	MIN	TDDEM	M410	Pyrophyllite	Al(2)Si(4)O(12)H(2)	Si(4)Al(2)O(12)H(2)	128.1	-1.789	0.4534	2.961	5.218	7.509	9.522	11.47	13.48
MAJ	MIN	TDDEM	M199	Gismondine	Al(4)Ca(2)Si(4)O(25)H(18)	Si(4)Al(4)Ca(2)O(25)H(18)	315.1	-46.66	-38.97	-30.26	-22.39	-14.57	-8.103	-2.349	3.138
MAJ	MIN	TDDEM	M514	ZeoliteP(Ca)	Al(4)Ca(2)Si(4)O(25)H(18)	Si(4)Al(4)Ca(2)O(25)H(18)	305.7	-53.64	-45.15	-35.49	-26.75	-18.07	-10.96	-4.723	1.116
MAJ	MIN	TDDEM	M465	Staurolite	Al(9)Fe(2)Si(4)O(24)H(1)	Si(4)Al(9)Fe(2)O(24)H(1)	224.4	-247.8	-216.3	-180.1	-146.8	-113.4	-86.24	-62.95	-42.07
MAJ	MIN	TDDEM	M318	Minnesotaite	Fe(3)Si(4)O(12)H(2)	Si(4)Fe(3)O(12)H(2)	148.5	-17.35	-14.92	-12.26	-9.92	-7.64	-5.735	-3.974	-2.187
MAJ	MIN	TDDEM	M480	Talc	Mg(3)Si(4)O(12)H(2)	Si(4)Mg(3)O(12)H(2)	136.2	-28.35	-24.92	-21.14	-17.83	-14.66	-12.1	-9.842	-7.668
MAJ	MIN	TDDEM	M328	Montmorillonite(HcCa)	Al(14)Mg(6)Ca(3)Si(40)O(120)H(20)Div(10)	Si(40)Al(14)Mg(6)Ca(3)O(120)H(20)Div(10)	140.3	-9.547	-6.886	-3.921	-1.288	1.305	3.477	5.474	7.46
MAJ	MIN	TDDEM	M329	Montmorillonite(HcK)	Al(14)Mg(6)K(6)Si(40)O(120)H(20)Div(10)	Si(40)Al(14)Mg(6)K(6)O(120)H(20)Div(10)	138.8	-6.534	-4.433	-2.112	-0.0732	1.927	3.619	5.214	6.851
MAJ	MIN	TDDEM	M331	Montmorillonite(HcNa)	Al(14)Mg(6)Na(6)Si(40)O(120)H(20)Div(10)	Si(40)Al(14)Mg(6)Na(6)O(120)H(20)Div(10)	137.5	-7.817	-5.455	-2.846	-0.5571	1.673	3.533	5.253	6.99
MAJ	MIN	TDDEM	M330	Montmorillonite(HcMg)	Al(14)Mg(9)Si(40)O(120)H(20)Div(10)	Si(40)Al(14)Mg(9)O(120)H(20)Div(10)	133.3	-8.679	-5.98	-2.973	-0.3068	2.312	4.5	6.507	8.501
MAJ	MIN	TDDEM	M332	Montmorillonite(MgCa)	Al(166)Mg(34)Ca(17)Si(400)O(1200)H(200)Div(100)	Si(400)Al(166)Mg(34)Ca(17)O(1200)H(200)Div(100)	135.6	-6.736	-4.206	-1.38	1.139	3.638	5.753	7.721	9.695
MAJ	MIN	TDDEM	M333	Montmorillonite(MgK)	Al(166)Mg(34)K(34)Si(400)O(1200)H(200)Div(100)	Si(400)Al(166)Mg(34)K(34)O(1200)H(200)Div(100)	134.7	-5.027	-2.814	-0.3536	1.829	3.991	5.835	7.574	9.351
MAJ	MIN	TDDEM	M335	Montmorillonite(MgNa)	Al(166)Mg(34)Na(34)Si(400)O(1200)H(200)Div(100)	Si(400)Al(166)Mg(34)Na(34)O(1200)H(200)Div(100)	134	-5.755	-3.394	-0.7701	1.554	3.847	5.785	7.596	9.43
MAJ	MIN	TDDEM	M334	Montmorillonite(MgMg)	Al(166)Mg(51)Si(400)O(1200)H(200)Div(100)	Si(400)Al(166)Mg(51)O(1200)H(200)Div(100)	131.6	-6.244	-3.692	-0.842	1.696	4.209	6.333	8.306	10.29
MAJ	MIN	TDDEM	M107	Clinoptilolite(K)	Al(11)K(11)Si(49)O(147)H(54)Div(10)	Si(49)Al(11)K(11)O(147)H(54)Div(10)	210.7	0.1427	1.162	2.203	3.043	3.822	4.505	5.22	6.048
MAJ	MIN	TDDEM	M108	Clinoptilolite(Na)	Al(11)Na(11)Si(49)O(155)H(70)Div(10)	Si(49)Al(11)Na(11)O(155)H(70)Div(10)	214.8	-0.9288	0.1337	1.183	1.979	2.655	3.202	3.767	4.438
MAJ	MIN	TDDEM	M106	Clinoptilolite(Ca)	Al(110)Ca(55)Si(490)O(1590)H(780)Div(100)	Si(490)Al(110)Ca(55)O(1590)H(780)Div(100)	209.7	0.9287	2.107	3.31	4.279	5.169	5.93	6.708	7.595
MAJ	MIN	TDDEM	M336	MordeniteB(Ca)	Al(1030)Ca(515)Si(4970)O(15100)H(6200)Div(1000)	Si(4970)Al(1030)Ca(515)O(15100)H(6200)Div(1000)	209.8	1.775	2.918	4.09	5.042	5.926	6.691	7.479	8.376
MAJ	MIN	TDDEM	M114	Cordierite	Al(4)Mg(2)Si(5)O(18)	Si(5)Al(4)Mg(2)O(18)	233.2	-60.01	-49.41	-37.28	-26.22	-15.15	-5.986	2.093	9.645
MAJ	MIN	TDDEM	M115	Cordierite(hydrated)	Al(4)Mg(2)Si(5)O(19)H(2)	Si(5)Al(4)Mg(2)O(19)H(2)	241.2	-62.41	-51.66	-39.36	-28.15	-16.94	-7.679	0.4701	8.069
MAJ	MIN	TDDEM	M337	MordeniteJ	Al(940)Ca(289)Na(362)Si(5060)O(15468)H(6936)Div(1000)	Si(5060)Al(940)Ca(289)Na(362)O(15468)H(6936)Div(1000)	212.4	3.46	4.181	4.861	5.37	5.838	6.301	6.867	7.598
MAJ	MIN	TDDEM	M180	Ferropargasite	Al(3)Fe(4)Ca(2)Na(1)Si(6)O(24)H(2)	Si(6)Al(3)Fe(4)Ca(2)Na(1)O(24)H(2)	279.9	-97.09	-83.81	-68.68	-54.95	-41.28	-30.05	-20.22	-11.02
MAJ	MIN	TDDEM	M381	Pargasite	Al(3)Mg(4)Ca(2)Na(1)Si(6)O(24)H(2)	Si(6)Al(3)Mg(4)Ca(2)Na(1)O(24)H(2)	273.5	-119.9	-104.5	-87.06	-71.26	-55.64	-42.94	-31.96	-21.85
MAJ	MIN	TDDEM	M512	Xonotlite	Ca(6)Si(6)O(19)H(2)	Si(6)Ca(6)O(19)H(2)	256.9	-100.6	-91.34	-80.86	-71.41	-62.1	-54.57	-48.11	-42.2
MAJ	MIN	TDDEM	M262	Jennite	Ca(9)Si(6)O(32)H(22)	Si(6)Ca(9)O(32)H(22)	456.4	-159.6	-147.3	-133.8	-121.8	-110.5	-101.7	-94.42	-87.94
MAJ	MIN	TDDEM	M437	Sepiolite	Mg(4)Si(6)O(23)H(14)	Si(6)Mg(4)O(23)H(14)	285.5	-35.39	-31.42	-27.18	-23.61	-20.32	-17.76	-15.53	-13.36
MAJ	MIN	TDDEM	M486	Tobermorite(11A)	Ca(50)Si(60)O(225)H(110)Div(10)	Si(60)Ca(50)O(225)H(110)Div(10)	286.2	-71.65	-65.58	-58.86	-52.92	-47.21	-42.65	-38.73	-35.09
MAJ	MIN	TDDEM	M487	Tobermorite(14A)	Ca(50)Si(60)O(275)H(210)Div(10)	Si(60)Ca(50)O(275)H(210)Div(10)	351.3	-68	-62.94	-57.46	-52.77	-48.4	-45.02	-42.16	-39.5
MAJ	MIN	TDDEM	M227	Heulandite(Ca)	Al(214)Ca(107)Si(686)O(2417)H(1234)Div(100)	Si(686)Al(214)Ca(107)O(2417)H(1234)Div(100)	315.6	-5.034	-2.461	0.2774	2.618	4.913	6.935	8.966	11.19
MAJ	MIN	TDDEM	M228	Heulandite(Na)	Al(214)Na(214)Si(686)O(2417)H(1234)Div(100)	Si(686)Al(214)Na(214)O(2417)H(1234)Div(100)	315.6	-5.197	-2.801	-0.3274	1.686	3.546	5.114	6.678	8.42
MAJ	MIN	TDDEM	M150	Edenite(alpha)	Al(1)Mg(5)Ca(2)Na(1)Si(7)O(24)H(2)	Si(7)Al(1)Mg(5)Ca(2)Na(1)O(24)H(2)	271	-93.16	-81.91	-69.27	-57.96	-46.92	-37.98	-30.23	-22.99
MAJ	MIN	TDDEM	M203	Glaucophane	Al(2)Mg(3)Na(2)Si(8)O(24)H(2)	Si(8)Al(2)Mg(3)Na(2)O(24)H(2)	262.1	-43.59	-36.99	-30.03	-24.32	-19.27	-15.49	-12.3	-9.223
MAJ	MIN	TDDEM	M182	Ferrotremolite	Fe(5)Ca(2)Si(8)O(24)H(2)	Si(8)Fe(5)Ca(2)O(24)H(2)	282.8	-60.67	-53.67	-45.86	-38.92	-32.1	-26.46	-21.4	-16.46
MAJ	MIN	TDDEM	M416	Riebeckite	Fe(5)Na(2)Si(8)O(24)H(2)	Si(8)Fe(5)Na(2)O(24)H(2)	274.9	7.386	7.812	7.956	7.77	7.402	7.191	7.341	8.018
MAJ	MIN	TDDEM	M215	Grunerite	Fe(7)Si(8)O(24)H(2)	Si(8)Fe(7)O(24)H(2)	278.7	-54.67	-48.01	-40.6	-34.04	-27.63	-22.33	-17.55	-12.84
MAJ	MIN	TDDEM	M488	Tremolite	Mg(5)Ca(2)Si(8)O(24)H(2)	Si(8)Mg(5)Ca(2)O(24)H(2)	272.9	-75.71	-67.25	-57.83	-49.49	-41.39	-34.82	-29.05	-23.57
MAJ	MIN	TDDEM	M025	Anthophyllite	Mg(7)Si(8)O(24)H(2)	Si(8)Mg(7)O(24)H(2)	265.4	-83.51	-73.75	-62.85	-53.17	-43.78	-36.21	-29.64	-23.5
MAJ	MIN	TDDEM	M139	Cummingtonite	Mg(7)Si(8)O(24)H(2)	Si(8)Mg(7)O(24)H(2)	271.9	-86.1	-76.12	-64.98	-55.11	-45.55	-37.86	-31.22	-25.05
TRC	MIN	TDDEM	M303	Mansfieldite	As(1)Al(1)O(6)H(4)	Al(1)As(1)O(6)H(4)	65.56	2.741	2.741	2.741	2.741	2.741	2.741	2.741	2.741
TRC	MIN	TDDEM	M236	Hydrocalumnite(Cr)	Cr(1)Al(2)Ca(4)O(25)H(30)	Al(2)Ca(4)Cr(1)O(25)H(30)	1	-80.18	-71.31	-61.66	-53.46	-46.01	-40.53	-36.14	-32.13
TRC	MIN	TDDEM	M157	Ettringite(Cr)	Cr(3)Al(2)Ca(6)O(50)H(64)	Al(2)Ca(6)Cr(3)O(50)H(64)	742.8	-68.18	-60.23	-50.86	-42.07	-33.03	-25.31	-18.16	-10.71
TRC	MIN	TDDEM	M030	Arsenogorceixite	Ba(1)As(2)Al(3)O(14)H(7)	Al(3)As(2)Ba(1)O(14)H(7)	1	-7.107	-7.107	-7.107	-7.107	-7.107	-7.107	-7.107	-7.107
TRC	MIN	TDDEM	M390	Philipsbornite	Pb(1)As(2)Al(3)O(14)H(7)	Al(3)As(2)Pb(1)O(14)H(7)	1	-8.935	-8.935	-8.935	-8.935	-8.935	-8.935	-8.935	-8.935
TRC	MIN	TDDEM	M031	Arsenogoyazite	Sr(1)As(2)Al(3)O(14)H(7)	Al(3)As(2)Sr(1)O(14)H(7)	1	-9.925	-9.925	-9.925	-9.925	-9.925	-9.925	-9.925	-9.925
TRC	MIN	TDDEM	M029	Arsenocrandallite	As(2)Al(3)Ca(1)O(14)H(7)	Al(3)Ca(1)As(2)O(14)H(7)	1	-10.14	-10.14	-10.14	-10.14	-10.14	-10.14	-10.14	-10.14
TRC	MIN	TDDEM	M232	Hinsdalite	Pb(1)Al(3)S(1)P(1)O(14)H(6)	Al(3)P(1)S(1)Pb(1)O(14)H(6)	150.6	-6.683	-6.683	-6.683	-6.683	-6.683	-6.683	-6.683	-6.683
TRC	MIN	TDDEM	M474	Svanbergite	Sr(1)Al(3)S(1)P(1)O(14)H(6)	Al(3)P(1)S(1)Sr(1)O(14)H(6)	142.3	-12.49	-7.739	-2.097	3.225	8.766	13.6	18.17	22.97
TRC	MIN	TDDEM	M205	Gorceixite	Ba(1)Al(3)P(2)O(14)H(7)	Al(3)P(2)Ba(1)O(14)H(7)	1	-13.7	-13.7	-13.7	-13.7	-13.7	-13.7	-13.7	-13.7
TRC	MIN	TDDEM	M399	Plumbogummite	Pb(1)Al(3)P(2)O(14)H(7)	Al(3)P(2)Pb(1)O(14)H(7)	143.8	-9.643	-9.643	-9.643	-9.643	-9.643	-9.643	-9.643	-9.643
TRC	MIN	TDDEM	M206	Goyazite	Sr(1)Al(3)P(2)O(14)H(7)	Al(3)P(2)Sr(1)O(14)H(7)	142.1	-22.16	-16.84	-10.67	-4.97	0.7972	5.657	10.09	14.52
TRC	MIN	TDDEM	M160	Faustite	Zn(1)Al(6)P(4)O(28)H(16)	Al(6)P(4)Zn(1)O(28)H(16)	271.8	-19.62	-19.62	-19.62	-19.62	-19.62	-19.62	-19.62	-19.62
TRC	MIN	TDDEM	M041	BaHAsO4(H2O)	Ba(1)As(1)O(5)H(3)	As(1)Ba(1)O(5)H(3)	1	6.04	6.04	6.04	6.04	6.04	6.04	6.04	6.04
TRC	MIN	TDDEM	M431	Schultenite	Pb(1)As(1)O(4)H(1)	As(1)Pb(1)O(4)H(1)	126.7	5.41	5.41	5.41	5.41	5.41	5.41	5.41	5.41
TRC	MIN	TDDEM	M040	Ba3(AsO4)2	Ba(3)As(2)O(8)	As(2)Ba(3)O(8)	1	-15.32	-15.32	-15.32	-15.32	-15.32	-15.32	-15.32	-15.32
TRC	MIN	TDDEM	M032	Arsenolite	As(2)O(3)	As(2)O(3)	51.12	-45.84	-41.27	-35.72	-30.32	-24.62	-19.72	-15.33	-11.17
TRC	MIN	TDDEM	M103	Claudetite	As(2)O(3)	As(2)O(3)	47.26	-45.8	-41.2	-35.63	-30.21	-24.48	-19.56	-15.16	-10.99
TRC	MIN	TDDEM	M034	As2O5	As(2)O(5)	As(2)O(5)	53.2	-2.762	-2.242	-1.46	-0.5371	0.6399	1.856	3.16	4.676
TRC	MIN	TDDEM	M453	Sr3(AsO4)2	Sr(3)As(2)O(8)	As(2)Sr(3)O(8)	1	-20.63	-20.63	-20.63	-20.63	-20.63	-20.63	-20.63	-20.63
TRC	MIN	TDDEM	M396	Phosgenite	Pb(2)C(1)Cl(2)O(3)	C(1)Cl(2)Pb(2)O(3)	87.4	10.45	9.573	8.769	8.231	7.97	8.104	8.663	9.844
TRC	MIN	TDDEM	M580	CuCO3	Cu(1)C(1)O(3)	C(1)Cu(1)O(3)	1	0.8402	1.12	1.517	1.959	2.511	3.096	3.764	4.607
TRC	MIN	TDDEM	M301	Malachite	Cu(2)C(1)O(5)H(2)	C(1)Cu(2)O(5)H(2)	54.86	-6.216	-5.169	-3.95	-2.818	-1.639	-0.584	0.4751	1.688
TRC	MIN	TDDEM	M415	Rhodochrosite	Mn(1)C(1)O(3)	C(1)Mn(1)O(3)	31.07	-0.5547	-0.2304	0.2107	0.6893	1.274	1.882	2.564	3.414
TRC	MIN	TDDEM	M364	NiCO3	Ni(1)C(1)O(3)	C(1)Ni(1)O(3)	26.98	0.1938	0.7358	1.447	2.19	3.054	3.899	4.786	5.814
TRC	MIN	TDDEM	M223	Hellyerite	Ni(1)C(1)O(9)H(12)	C(1)Ni(1)O(9)H(12)	110.8	-2.908	-2.811	-2.622	-2.365	-1.997	-1.577	-1.077	-0.4218
TRC	MIN	TDDEM	M089	Cerussite	Pb(1)C(1)O(3)	C(1)Pb(1)O(3)	40.59	3.206	2.963	2.777	2.702	2.757	2.955	3.307	3.881
TRC	MIN	TDDEM	M471	Strontianite	Sr(1)C(1)O(3)	C(1)Sr(1)O(3)	39.01	-1.256	-1.057	-0.7266	-0.3206	0.2172	0.8012	1.468	2.303
TRC	MIN	TDDEM	M445	Smithsonite	Zn(1)C(1)O(3)	C(1)Zn(1)O(3)	28.27	-0.9048	-0.4467	0.1508	0.7706	1.492	2.205	2.973	3.894
TRC	MIN	TDDEM	M037	Azurite	Cu(3)C(2)O(8)H(2)	C(2)Cu(3)O(8)H(2)	91.01	-5.051	-3.747	-2.166	-0.6289	1.059	2.66	4.351	6.37
TRC	MIN	TDDEM	M237	Hydrocerussite	Pb(3)C(2)O(8)H(2)	C(2)Pb(3)O(8)H(2)	113.4	-3.278	-2.747	-2.104	-1.512	-0.8952	-0.2944	0.4289	1.498
TRC	MIN	TDDEM	M400	Plumbonacrite	Pb(10)C(6)O(25)H(6)	C(6)Pb(10)O(25)H(6)	357.6	-19.87	-19.87	-19.87	-19.87	-19.87	-19.87	-19.87	-19.87
TRC	MIN	TDDEM	M081	CaHAsO3	As(1)Ca(1)O(3)H(1)	Ca(1)As(1)O(3)H(1)	1	-67.86	-64.82	-61.15	-57.64	-54.02	-51.01	-48.44	-46.17
TRC	MIN	TDDEM	M505	Weillite	As(1)Ca(1)O(4)H(1)	Ca(1)As(1)O(4)H(1)	52.17	-2.36	-2.36	-2.36	-2.36	-2.36	-2.36	-2.36	-2.36
TRC	MIN	TDDEM	M082	CaHAsO4(H2O)	As(1)Ca(1)O(5)H(3)	Ca(1)As(1)O(5)H(3)	1	-2.02	-2.02	-2.02	-2.02	-2.02	-2.02	-2.02	-2.02
TRC	MIN	TDDEM	M080	CaCrO4(s)	Cr(1)Ca(1)O(4)	Ca(1)Cr(1)O(4)	49.7	2.849	3.15	3.648	4.255	5.058	5.938	6.967	8.304
TRC	MIN	TDDEM	M111	Conichalcite	Cu(1)As(1)Ca(1)O(5)H(1)	Ca(1)Cu(1)As(1)O(5)H(1)	60.5	-1.29	-1.29	-1.29	-1.29	-1.29	-1.29	-1.29	-1.29
TRC	MIN	TDDEM	M430	Scholzite	Zn(2)Ca(1)P(2)O(10)H(4)	Ca(1)P(2)Zn(2)O(10)H(4)	126	-7.441	-7.441	-7.441	-7.441	-7.441	-7.441	-7.441	-7.441
TRC	MIN	TDDEM	M036	Austinite	Zn(1)As(1)Ca(1)O(5)H(1)	Ca(1)Zn(1)As(1)O(5)H(1)	60.65	-6.88	-6.88	-6.88	-6.88	-6.88	-6.88	-6.88	-6.88
TRC	MIN	TDDEM	M071	Ca3(AsO4)2:3.66H2O	As(200)Ca(300)O(1166)H(732)Div(100)	Ca(300)As(200)O(1166)H(732)Div(100)	1	-16.77	-16.77	-16.77	-16.77	-16.77	-16.77	-16.77	-16.77
TRC	MIN	TDDEM	M072	Ca4(OH)2(AsO4)2(H2O)4	As(2)Ca(4)O(14)H(10)	Ca(4)As(2)O(14)H(10)	1	-37.09	-37.09	-37.09	-37.09	-37.09	-37.09	-37.09	-37.09
TRC	MIN	TDDEM	M075	Ca5(AsO4)3OH	As(3)Ca(5)O(13)H(1)	Ca(5)As(3)O(13)H(1)	1	-31.61	-31.61	-31.61	-31.61	-31.61	-31.61	-31.61	-31.61
TRC	MIN	TDDEM	M216	Guerinite	As(4)Ca(5)O(25)H(20)	Ca(5)As(4)O(25)H(20)	335.8	-19.68	-19.68	-19.68	-19.68	-19.68	-19.68	-19.68	-19.68
TRC	MIN	TDDEM	M317	Mimetite	Pb(5)As(3)Cl(1)O(12)	Cl(1)As(3)Pb(5)O(12)	205	19.8	19.8	19.8	19.8	19.8	19.8	19.8	19.8
TRC	MIN	TDDEM	M567	Nantokite	Cu(1)Cl(1)	Cl(1)Cu(1)	23.91	-13.48	-11.86	-9.906	-8.009	-5.993	-4.226	-2.577	-0.899
TRC	MIN	TDDEM	M407	Pyromorphite(Cl)	Pb(5)P(3)Cl(1)O(12)	Cl(1)P(3)Pb(5)O(12)	191	25.72	25.72	25.72	25.72	25.72	25.72	25.72	25.72
TRC	MIN	TDDEM	M519	Zn5(PO4)3Cl	Zn(5)P(3)Cl(1)O(12)	Cl(1)P(3)Zn(5)O(12)	1	-24.89	-24.89	-24.89	-24.89	-24.89	-24.89	-24.89	-24.89
TRC	MIN	TDDEM	M285	Laurionite	Pb(1)Cl(1)O(1)H(1)	Cl(1)Pb(1)O(1)H(1)	42	-0.4952	-0.6197	-0.7115	-0.7515	-0.7248	-0.6085	-0.3721	0.0673
TRC	MIN	TDDEM	M127	CrCl2(s)	Cr(1)Cl(2)	Cl(2)Cr(1)	42.7	-35.15	-31.5	-26.79	-21.95	-16.55	-11.6	-6.861	-1.934
TRC	MIN	TDDEM	M568	Melanothallite	Cu(1)Cl(2)	Cl(2)Cu(1)	39.71	-4.441	-3.73	-2.743	-1.659	-0.3453	0.981	2.409	4.108
TRC	MIN	TDDEM	M569	Atacamite	Cu(4)Cl(2)O(6)H(6)	Cl(2)Cu(4)O(6)H(6)	113.6	-17.16	-14.92	-12.26	-9.761	-7.134	-4.796	-2.493	0.081
TRC	MIN	TDDEM	M360	NiCl2	Ni(1)Cl(2)	Cl(2)Ni(1)	36	-9.94	-8.596	-6.86	-5.07	-3.037	-1.121	0.8026	2.925
TRC	MIN	TDDEM	M361	NiCl2(H2O)2	Ni(1)Cl(2)O(2)H(4)	Cl(2)Ni(1)O(2)H(4)	1	-5.606	-4.854	-3.793	-2.614	-1.174	0.2771	1.825	3.64
TRC	MIN	TDDEM	M362	NiCl2(H2O)4	Ni(1)Cl(2)O(4)H(8)	Cl(2)Ni(1)O(4)H(8)	1	-4.117	-3.752	-3.342	-2.996	-2.654	-2.321	-1.882	-1.156
TRC	MIN	TDDEM	M363	NiCl2(H2O)6	Ni(1)Cl(2)O(6)H(12)	Cl(2)Ni(1)O(6)H(12)	1	-3.066	-2.973	-2.959	-3.067	-3.282	-3.487	-3.569	-3.345
TRC	MIN	TDDEM	M120	Cotunnite	Pb(1)Cl(2)	Cl(2)Pb(1)	47.54	5.308	4.807	4.431	4.294	4.431	4.843	5.536	6.63
TRC	MIN	TDDEM	M456	SrCl2	Sr(1)Cl(2)	Cl(2)Sr(1)	51.94	-9.514	-8.644	-7.452	-6.164	-4.633	-3.128	-1.556	0.2588
TRC	MIN	TDDEM	M459	SrCl2(H2O)	Sr(1)Cl(2)O(1)H(2)	Cl(2)Sr(1)O(1)H(2)	60.44	-5.383	-4.909	-4.189	-3.35	-2.283	-1.166	0.0727	1.593
TRC	MIN	TDDEM	M457	SrCl2(H2O)2	Sr(1)Cl(2)O(2)H(4)	Cl(2)Sr(1)O(2)H(4)	71.93	-3.702	-3.467	-3.041	-2.491	-1.734	-0.8867	0.1116	1.413
TRC	MIN	TDDEM	M458	SrCl2(H2O)6	Sr(1)Cl(2)O(6)H(12)	Cl(2)Sr(1)O(6)H(12)	132.7	-1.262	-1.613	-2.11	-2.691	-3.386	-3.994	-4.434	-4.547
TRC	MIN	TDDEM	M128	CrCl3(s)	Cr(1)Cl(3)	Cl(3)Cr(1)	57.37	-12.63	-11.07	-8.695	-5.923	-2.44	1.104	4.854	9.169
TRC	MIN	TDDEM	M579	Connellite	Cu(37)S(2)Cl(8)O(78)H(78)	Cl(8)S(2)Cu(37)O(78)H(78)	1163	-212.8	-188	-159.5	-133.7	-108.1	-86.78	-67.22	-46.75
TRC	MIN	TDDEM	M122	Cr(OH)2(s)	Cr(1)O(2)H(2)	Cr(1)O(2)H(2)	1	-33.05	-29.75	-25.69	-21.73	-17.53	-13.89	-10.59	-7.355
TRC	MIN	TDDEM	M131	CrO3(s)	Cr(1)O(3)	Cr(1)O(3)	35.14	2.947	3.018	3.322	3.834	4.634	5.581	6.699	8.105
TRC	MIN	TDDEM	M123	Cr(OH)3(s)	Cr(1)O(3)H(3)	Cr(1)O(3)H(3)	1	-0.6167	-0.2247	0.4392	1.248	2.292	3.382	4.576	6.023
TRC	MIN	TDDEM	M132	Crocoite	Cr(1)Pb(1)O(4)	Cr(1)Pb(1)O(4)	52.81	13.43	12.55	11.77	11.29	11.11	11.29	11.81	12.77
TRC	MIN	TDDEM	M460	SrCrO4	Sr(1)Cr(1)O(4)	Cr(1)Sr(1)O(4)	1	4.557	4.65	4.917	5.311	5.9	6.607	7.494	8.714
TRC	MIN	TDDEM	M155	Eskolaite	Cr(2)O(3)	Cr(2)O(3)	29.17	10.31	10.5	11.33	12.71	14.81	17.22	19.97	23.33
TRC	MIN	TDDEM	M148	Duftite	Cu(1)Pb(1)As(1)O(5)H(1)	Cu(1)As(1)Pb(1)O(5)H(1)	64.63	1.975	1.975	1.975	1.975	1.975	1.975	1.975	1.975
TRC	MIN	TDDEM	M482	Tenorite	Cu(1)O(1)	Cu(1)O(1)	12.63	-8.677	-7.64	-6.464	-5.41	-4.381	-3.56	-2.86	-2.215
TRC	MIN	TDDEM	M563	Cu(OH)2	Cu(1)O(2)H(2)	Cu(1)O(2)H(2)	28.97	-9.684	-8.669	-7.534	-6.53	-5.571	-4.823	-4.201	-3.638
TRC	MIN	TDDEM	M378	Olivenite	Cu(2)As(1)O(5)H(1)	Cu(2)As(1)O(5)H(1)	63.6	-2.39	-2.39	-2.39	-2.39	-2.39	-2.39	-2.39	-2.39
TRC	MIN	TDDEM	M140	Cuprite	Cu(2)O(1)	Cu(2)O(1)	23.44	-40.09	-35.86	-30.98	-26.52	-22.09	-18.54	-15.57	-12.94
TRC	MIN	TDDEM	M105	Clinoclase	Cu(3)As(1)O(7)H(3)	Cu(3)As(1)O(7)H(3)	86.1	-10.1	-10.1	-10.1	-10.1	-10.1	-10.1	-10.1	-10.1
TRC	MIN	TDDEM	M564	CuF	Cu(1)F(1)	F(1)Cu(1)	16.65	-15.99	-13.95	-11.51	-9.186	-6.758	-4.672	-2.766	-0.8726
TRC	MIN	TDDEM	M408	Pyromorphite(F)	Pb(5)P(3)F(1)O(12)	F(1)P(3)Pb(5)O(12)	187.4	12.92	12.92	12.92	12.92	12.92	12.92	12.92	12.92
TRC	MIN	TDDEM	M565	CuF2	Cu(1)F(2)	F(2)Cu(1)	20.84	-2.116	-1.114	0.1928	1.547	3.104	4.611	6.186	8.018
TRC	MIN	TDDEM	M566	CuF2(H2O)2	Cu(1)F(2)O(2)H(4)	F(2)Cu(1)O(2)H(4)	46.89	4.363	4.551	4.888	5.317	5.914	6.613	7.486	8.693
TRC	MIN	TDDEM	M365	NiF2	Ni(1)F(2)	F(2)Ni(1)	20.57	-0.8429	0.2514	1.685	3.174	4.887	6.535	8.238	10.18
TRC	MIN	TDDEM	M284	Laurelite	Pb(1)F(2)	F(2)Pb(1)	29.76	7.705	7.522	7.497	7.661	8.07	8.684	9.539	10.77
TRC	MIN	TDDEM	M434	Scorodite	As(1)Fe(1)O(6)H(4)	Fe(1)As(1)O(6)H(4)	72.1	17.11	15.86	14.44	13.18	11.98	11.12	10.56	10.32
TRC	MIN	TDDEM	M435	Scorodite(am)	As(1)Fe(1)O(6)H(4)	Fe(1)As(1)O(6)H(4)	72.1	14.6	13.03	11.19	9.48	7.745	6.32	5.101	4.017
TRC	MIN	TDDEM	M101	Chromite	Cr(2)Fe(1)O(4)	Fe(1)Cr(2)O(4)	44.01	1.797	3.128	5.255	7.797	11.04	14.37	17.91	21.99
TRC	MIN	TDDEM	M276	Krausite(Cr)	Cr(2)Fe(1)K(1)O(10)H(4)	Fe(1)K(1)Cr(2)O(10)H(4)	1	30.11	27.88	25.82	24.47	23.8	23.99	24.93	26.78
TRC	MIN	TDDEM	M094	Chalcopyrite(alpha)	Cu(1)Fe(1)S(2)	Fe(1)S(2)Cu(1)	43.9	-267.9	-242.6	-212.7	-184.6	-155.9	-132.3	-112.1	-93.95
TRC	MIN	TDDEM	M060	Bornite(alpha)	Cu(5)Fe(1)S(4)	Fe(1)S(4)Cu(5)	98.73	-575.5	-520.3	-455.1	-393.9	-331.5	-280.2	-236.4	-197.2
TRC	MIN	TDDEM	M178	Ferrite(Mn)	Mn(1)Fe(2)O(4)	Fe(2)Mn(1)O(4)	51.25	1.442	2.075	2.652	3.012	3.208	3.273	3.33	3.481
TRC	MIN	TDDEM	M253	Jacobsite	Mn(1)Fe(2)O(4)	Fe(2)Mn(1)O(4)	44.53	0.5988	1.241	1.912	2.456	2.954	3.37	3.804	4.349
TRC	MIN	TDDEM	M366	NiFe2O4	Ni(1)Fe(2)O(4)	Fe(2)Ni(1)O(4)	43.41	5.664	6.203	6.771	7.236	7.669	8.049	8.466	9.006
TRC	MIN	TDDEM	M476	Symplesite	As(2)Fe(3)O(16)H(16)	Fe(3)As(2)O(16)H(16)	195.2	1.573	1.573	1.573	1.573	1.573	1.573	1.573	1.573
TRC	MIN	TDDEM	M054	Beudantite	Pb(1)As(2)Fe(3)O(14)H(7)	Fe(3)As(2)Pb(1)O(14)H(7)	1	39.53	34.82	29.3	24.17	18.96	14.69	11.03	7.78
TRC	MIN	TDDEM	M256	Jarosite(Cr)	Cr(2)Fe(3)K(1)O(14)H(6)	Fe(3)K(1)Cr(2)O(14)H(6)	1	46.45	43.42	39.98	36.84	33.83	31.67	30.36	30.15
TRC	MIN	TDDEM	M116	Corkite	Pb(1)Fe(3)S(1)P(1)O(14)H(6)	Fe(3)P(1)S(1)Pb(1)O(14)H(6)	151.1	32.13	27.42	21.91	16.77	11.57	7.29	3.633	0.3814
TRC	MIN	TDDEM	M261	Jarosite(Pb)	Pb(5)Fe(30)S(20)O(140)H(60)Div(10)	Fe(30)S(20)Pb(5)O(140)H(60)Div(10)	1	41.64	36.92	31.41	26.27	21.07	16.79	13.14	9.886
TRC	MIN	TDDEM	M417	Rockbridgite(Zn)	Zn(1)Fe(4)P(3)O(17)H(5)	Fe(4)P(3)Zn(1)O(17)H(5)	1	38.4	32.12	24.77	17.92	10.98	5.279	0.4023	-3.933
TRC	MIN	TDDEM	M295	Magnesiochromite	Cr(2)Mg(1)O(4)	Mg(1)Cr(2)O(4)	43.56	-5.884	-3.926	-1.09	2.089	5.941	9.742	13.66	18.04
TRC	MIN	TDDEM	M302	Manganosite	Mn(1)O(1)	Mn(1)O(1)	13.22	-20.31	-18.36	-16.12	-14.09	-12.09	-10.5	-9.168	-8.001
TRC	MIN	TDDEM	M467	Sterlinghillite	Mn(3)As(2)O(16)H(16)	Mn(3)As(2)O(16)H(16)	198.9	-7.418	-7.418	-7.418	-7.418	-7.418	-7.418	-7.418	-7.418
TRC	MIN	TDDEM	M578	Cu4(NO3)2(OH)6	Cu(4)N(2)O(12)H(6)	N(2)Cu(4)O(12)H(6)	1	120.2	109.7	97.1	85.06	72.65	62.44	53.92	46.75
TRC	MIN	TDDEM	M063	Bunsenite	Ni(1)O(1)	Ni(1)O(1)	10.97	-14.2	-12.5	-10.55	-8.759	-6.978	-5.536	-4.312	-3.215
TRC	MIN	TDDEM	M356	Ni(OH)2	Ni(1)O(2)H(2)	Ni(1)O(2)H(2)	22.6	-12.98	-11.67	-10.16	-8.769	-7.39	-6.274	-5.325	-4.468
TRC	MIN	TDDEM	M359	Ni3(AsO4)2(H2O)8	Ni(3)As(2)O(16)H(16)	Ni(3)As(2)O(16)H(16)	1	-10.25	-8.469	-6.681	-5.357	-4.362	-3.755	-3.249	-2.537
TRC	MIN	TDDEM	M358	Ni3(AsO3)2	Ni(3)As(2)O(6)	Ni(3)As(2)O(6)	1	-77.11	-71.02	-63.68	-56.67	-49.42	-43.4	-38.26	-33.73
TRC	MIN	TDDEM	M042	BaHPO4	Ba(1)P(1)O(4)H(1)	P(1)Ba(1)O(4)H(1)	1	7.018	7.41	7.9	8.387	8.931	9.456	10.03	10.74
TRC	MIN	TDDEM	M134	CrPO4(green)	Cr(1)P(1)O(4)	P(1)Cr(1)O(4)	1	15.93	14.45	13.04	12.04	11.38	11.18	11.31	11.82
TRC	MIN	TDDEM	M135	CrPO4(purple)	Cr(1)P(1)O(4)	P(1)Cr(1)O(4)	1	10.31	8.827	7.413	6.414	5.76	5.553	5.686	6.196
TRC	MIN	TDDEM	M289	Libenthenite	Cu(2)P(1)O(5)H(1)	P(1)Cu(2)O(5)H(1)	60.84	-6.871	-6.871	-6.871	-6.871	-6.871	-6.871	-6.871	-6.871
TRC	MIN	TDDEM	M117	Cornetite	Cu(3)P(1)O(7)H(3)	P(1)Cu(3)O(7)H(3)	82.1	-15.01	-15.01	-15.01	-15.01	-15.01	-15.01	-15.01	-15.01
TRC	MIN	TDDEM	M321	MnHPO4	Mn(1)P(1)O(4)H(1)	P(1)Mn(1)O(4)H(1)	1	4.119	4.119	4.119	4.119	4.119	4.119	4.119	4.119
TRC	MIN	TDDEM	M387	PbHPO4	Pb(1)P(1)O(4)H(1)	P(1)Pb(1)O(4)H(1)	1	4.506	4.225	3.944	3.721	3.559	3.521	3.63	3.964
TRC	MIN	TDDEM	M493	Tsumebite	Cu(1)Pb(2)S(1)P(1)O(9)H(1)	P(1)S(1)Cu(1)Pb(2)O(9)H(1)	110.3	66.02	66.02	66.02	66.02	66.02	66.02	66.02	66.02
TRC	MIN	TDDEM	M461	SrHPO4	Sr(1)P(1)O(4)H(1)	P(1)Sr(1)O(4)H(1)	1	-0.5757	-0.28	0.0943	0.465	0.8825	1.298	1.773	2.409
TRC	MIN	TDDEM	M521	ZnHPO4	Zn(1)P(1)O(4)H(1)	P(1)Zn(1)O(4)H(1)	1	1.053	2.324	3.808	5.18	6.574	7.755	8.851	10
TRC	MIN	TDDEM	M481	Tarbuttite	Zn(2)P(1)O(5)H(1)	P(1)Zn(2)O(5)H(1)	57.65	-8.256	-8.256	-8.256	-8.256	-8.256	-8.256	-8.256	-8.256
TRC	MIN	TDDEM	M138	Cu3(PO4)2(H2O)3	Cu(3)P(2)O(11)H(6)	P(2)Cu(3)O(11)H(6)	1	-6.211	-3.979	-1.313	1.227	3.909	6.289	8.602	11.13
TRC	MIN	TDDEM	M137	Cu3(PO4)2	Cu(3)P(2)O(8)	P(2)Cu(3)O(8)	1	-4.621	-2.21	0.7179	3.559	6.612	9.355	12.02	14.9
TRC	MIN	TDDEM	M404	Pseudomalachite	Cu(5)P(2)O(12)H(4)	P(2)Cu(5)O(12)H(4)	145.7	-22.03	-22.03	-22.03	-22.03	-22.03	-22.03	-22.03	-22.03
TRC	MIN	TDDEM	M320	Mn3(PO4)2	Mn(3)P(2)O(8)	P(2)Mn(3)O(8)	1	-0.8167	-0.8167	-0.8167	-0.8167	-0.8167	-0.8167	-0.8167	-0.8167
TRC	MIN	TDDEM	M382	Pb(H2PO4)2	Pb(1)P(2)O(8)H(4)	P(2)Pb(1)O(8)H(4)	1	9.84	9.84	9.84	9.84	9.84	9.84	9.84	9.84
TRC	MIN	TDDEM	M385	Pb3(PO4)2	Pb(3)P(2)O(8)	P(2)Pb(3)O(8)	115.8	5.548	5.48	5.652	6.06	6.792	7.749	8.98	10.66
TRC	MIN	TDDEM	M386	Pb4O(PO4)2	Pb(4)P(2)O(9)	P(2)Pb(4)O(9)	1	-4.487	-4.487	-4.487	-4.487	-4.487	-4.487	-4.487	-4.487
TRC	MIN	TDDEM	M454	Sr3(PO4)2	Sr(3)P(2)O(8)	P(2)Sr(3)O(8)	1	-12.86	-10.53	-7.767	-5.169	-2.48	-0.1478	2.072	4.475
TRC	MIN	TDDEM	M517	Zn3(PO4)2(H2O)2	Zn(3)P(2)O(10)H(4)	P(2)Zn(3)O(10)H(4)	1	-10.19	-8.254	-6.053	-4.093	-2.172	-0.5577	1	2.794
TRC	MIN	TDDEM	M233	Hopeite(alpha)	Zn(3)P(2)O(12)H(8)	P(2)Zn(3)O(12)H(8)	146.8	8.867	10.61	12.51	14.1	15.54	16.66	17.72	18.99
TRC	MIN	TDDEM	M234	Hopeite(beta)	Zn(3)P(2)O(12)H(8)	P(2)Zn(3)O(12)H(8)	146.8	-10.37	-8.46	-6.37	-4.606	-2.992	-1.732	-0.5644	0.8049
TRC	MIN	TDDEM	M516	Zn3(PO4)2	Zn(3)P(2)O(8)	P(2)Zn(3)O(8)	1	-17.12	-14.49	-11.42	-8.567	-5.658	-3.165	-0.8121	1.71
TRC	MIN	TDDEM	M518	Zn3(PO4)2(H2O)	Zn(3)P(2)O(9)H(2)	P(2)Zn(3)O(9)H(2)	1	-13.15	-10.93	-8.358	-6.016	-3.662	-1.658	0.2582	2.384
TRC	MIN	TDDEM	M446	Spencerite	Zn(4)P(2)O(13)H(8)	P(2)Zn(4)O(13)H(8)	166	-16.83	-16.83	-16.83	-16.83	-16.83	-16.83	-16.83	-16.83
TRC	MIN	TDDEM	M406	Pyromorphite	Pb(5)P(3)O(13)H(1)	P(3)Pb(5)O(13)H(1)	188.4	18.12	18.12	18.12	18.12	18.12	18.12	18.12	18.12
TRC	MIN	TDDEM	M455	Sr5(PO4)3(OH)	Sr(5)P(3)O(13)H(1)	P(3)Sr(5)O(13)H(1)	1	-11.31	-7.17	-2.311	2.2	6.796	10.71	14.36	18.23
TRC	MIN	TDDEM	M520	Zn5(PO4)3OH	Zn(5)P(3)O(13)H(1)	P(3)Zn(5)O(13)H(1)	1	-13.22	-13.22	-13.22	-13.22	-13.22	-13.22	-13.22	-13.22
TRC	MIN	TDDEM	M291	Litharge	Pb(1)O(1)	Pb(1)O(1)	23.91	-13.67	-12.63	-11.42	-10.31	-9.19	-8.267	-7.454	-6.687
TRC	MIN	TDDEM	M306	Massicot	Pb(1)O(1)	Pb(1)O(1)	23.91	-13.81	-12.74	-11.51	-10.37	-9.239	-8.309	-7.498	-6.741
TRC	MIN	TDDEM	M383	Pb(OH)2	Pb(1)O(2)H(2)	Pb(1)O(2)H(2)	1	-14.43	-13.51	-12.51	-11.67	-10.92	-10.38	-9.98	-9.635
TRC	MIN	TDDEM	M043	Barite	Ba(1)S(1)O(4)	S(1)Ba(1)O(4)	52.1	10.57	10.05	9.683	9.575	9.761	10.23	11	12.16
TRC	MIN	TDDEM	M136	CrS(s)	Cr(1)S(1)	S(1)Cr(1)	17.33	-175.2	-158.7	-139.1	-120.4	-101.1	-84.99	-71.04	-58.32
TRC	MIN	TDDEM	M121	Covellite	Cu(1)S(1)	S(1)Cu(1)	20.79	-128.4	-116.2	-101.8	-88.22	-74.36	-62.94	-53.17	-44.39
TRC	MIN	TDDEM	M093	Chalcocyanite	Cu(1)S(1)O(4)	S(1)Cu(1)O(4)	40.88	-4.023	-2.94	-1.498	0.0157	1.768	3.456	5.193	7.168
TRC	MIN	TDDEM	M573	Chalcanthite	Cu(1)S(1)O(9)H(10)	S(1)Cu(1)O(9)H(10)	109.3	2.789	2.688	2.546	2.356	2.12	1.948	1.929	2.229
TRC	MIN	TDDEM	M092	Chalcocite(alpha)	Cu(2)S(1)	S(1)Cu(2)	28.42	-156.7	-141.6	-123.8	-107	-90.06	-76.1	-64.19	-53.54
TRC	MIN	TDDEM	M572	Cu2SO4	Cu(2)S(1)O(4)	S(1)Cu(2)O(4)	61.9	-40.77	-35.94	-30.16	-24.66	-18.93	-14.05	-9.653	-5.378
TRC	MIN	TDDEM	M577	Cu2SO5	Cu(2)S(1)O(5)	S(1)Cu(2)O(5)	57.35	-12.42	-10.3	-7.674	-5.073	-2.24	0.3242	2.816	5.485
TRC	MIN	TDDEM	M576	Antlerite	Cu(3)S(1)O(8)H(4)	S(1)Cu(3)O(8)H(4)	89.81	-10.88	-8.906	-6.457	-4.046	-1.424	0.9679	3.333	5.941
TRC	MIN	TDDEM	M574	Brochantite	Cu(4)S(1)O(10)H(6)	S(1)Cu(4)O(10)H(6)	113.6	-18.29	-15.54	-12.27	-9.184	-5.973	-3.151	-0.4311	2.518
TRC	MIN	TDDEM	M575	Langite	Cu(4)S(1)O(11)H(8)	S(1)Cu(4)O(11)H(8)	139.6	-20.07	-17.49	-14.44	-11.59	-8.66	-6.125	-3.701	-1.062
TRC	MIN	TDDEM	M007	Alabandite	Mn(1)S(1)	S(1)Mn(1)	21.46	-152.4	-138.3	-121.6	-106	-90.13	-77.1	-66.03	-56.18
TRC	MIN	TDDEM	M367	NiS(alpha)	Ni(1)S(1)	S(1)Ni(1)	16.5	-142.3	-128.7	-112.7	-97.68	-82.36	-69.77	-59.02	-49.42
TRC	MIN	TDDEM	M370	NiSO4(H2O)6	Ni(1)S(1)O(10)H(12)	S(1)Ni(1)O(10)H(12)	125.2	2.37	2.324	2.369	2.492	2.728	3.071	3.582	4.41
TRC	MIN	TDDEM	M371	NiSO4(H2O)7	Ni(1)S(1)O(11)H(14)	S(1)Ni(1)O(11)H(14)	140.4	2.501	2.34	2.232	2.192	2.239	2.407	2.75	3.417
TRC	MIN	TDDEM	M369	NiSO4	Ni(1)S(1)O(4)	S(1)Ni(1)O(4)	38.69	-6.116	-4.675	-2.803	-0.8734	1.313	3.366	5.416	7.662
TRC	MIN	TDDEM	M193	Galena	Pb(1)S(1)	S(1)Pb(1)	31.49	-135.9	-123.5	-108.8	-94.9	-80.77	-69.11	-59.14	-50.21
TRC	MIN	TDDEM	M020	Anglesite	Pb(1)S(1)O(4)	S(1)Pb(1)O(4)	47.95	8.128	7.848	7.751	7.883	8.291	8.925	9.807	11.07
TRC	MIN	TDDEM	M278	Lanarkite	Pb(2)S(1)O(5)	S(1)Pb(2)O(5)	76.08	-3.188	-2.63	-1.834	-0.9783	0.0389	1.071	2.225	3.702
TRC	MIN	TDDEM	M463	SrS	Sr(1)S(1)	S(1)Sr(1)	32.34	-168.2	-153	-135	-118.3	-101.3	-87.47	-75.76	-65.4
TRC	MIN	TDDEM	M088	Celestite	Sr(1)S(1)O(4)	S(1)Sr(1)O(4)	46.25	6.674	6.62	6.779	7.141	7.771	8.576	9.592	10.96
TRC	MIN	TDDEM	M448	Sphalerite	Zn(1)S(1)	S(1)Zn(1)	23.83	-140	-126.8	-111.2	-96.61	-81.73	-69.5	-59.06	-49.74
TRC	MIN	TDDEM	M510	Wurtzite	Zn(1)S(1)	S(1)Zn(1)	23.85	-142.5	-129.1	-113.3	-98.45	-83.35	-70.94	-60.36	-50.92
TRC	MIN	TDDEM	M570	Anilite	Cu(175)S(100)Div(100)	S(100)Cu(175)Div(100)	25.79	-149.5	-135.1	-118.1	-102.1	-85.92	-72.6	-61.24	-51.06
TRC	MIN	TDDEM	M571	Djurleite	Cu(1934)S(1000)Div(1000)	S(1000)Cu(1934)Div(1000)	26.89	-154.8	-139.8	-122.2	-105.7	-88.94	-75.17	-63.42	-52.91
TRC	MIN	TDDEM	M368	NiS2	Ni(1)S(2)	S(2)Ni(1)	1	-238	-215.5	-188.9	-163.8	-138.1	-116.9	-98.69	-82.33
TRC	MIN	TDDEM	M379	Orpiment	As(2)S(3)	S(3)As(2)	70.5	-452.9	-410.9	-361.1	-314	-265.7	-225.8	-191.6	-160.9
TRC	MIN	TDDEM	M125	Cr2S3(s)	Cr(2)S(3)	S(3)Cr(2)	53.1	-441.3	-399.9	-350.4	-303.4	-254.9	-214.4	-179.4	-147.5
TRC	MIN	TDDEM	M124	Cr2(SO4)3(s)	Cr(2)S(3)O(12)	S(3)Cr(2)O(12)	130.2	12.66	13.87	16.51	20.18	25.37	31.11	37.58	45.41
TRC	MIN	TDDEM	M357	Ni2SiO4	Ni(2)Si(1)O(4)	Si(1)Ni(2)O(4)	42.75	-22.5	-19.54	-16.16	-13.09	-10.05	-7.57	-5.439	-3.489
TRC	MIN	TDDEM	M008	Alamosite	Pb(1)Si(1)O(3)	Si(1)Pb(1)O(3)	43.65	-6.649	-6.173	-5.64	-5.167	-4.697	-4.291	-3.9	-3.481
TRC	MIN	TDDEM	M384	Pb2SiO4	Pb(2)Si(1)O(4)	Si(1)Pb(2)O(4)	78.04	-17.19	-15.89	-14.4	-13.04	-11.69	-10.56	-9.557	-8.565
TRC	MIN	TDDEM	M464	SrSiO3	Sr(1)Si(1)O(3)	Si(1)Sr(1)O(3)	44.85	-14.45	-13.16	-11.69	-10.38	-9.096	-8.062	-7.175	-6.357
TRC	MIN	TDDEM	M452	Sr2SiO4	Sr(2)Si(1)O(4)	Si(1)Sr(2)O(4)	1	-43.25	-43.25	-43.25	-43.25	-43.25	-43.25	-43.25	-43.25
TRC	MIN	TDDEM	M522	ZnSiO3glass	Zn(1)Si(1)O(3)	Si(1)Zn(1)O(3)	1	-3.259	-1.76	-0.1192	1.289	2.594	3.585	4.397	5.127
TRC	MIN	TDDEM	M447	Spessartine(alpha)	Mn(3)Al(2)Si(3)O(12)	Si(3)Al(2)Mn(3)O(12)	117.9	-57.55	-49.87	-41.1	-33.12	-25.17	-18.62	-12.89	-7.54
TRC	MIN	TDDEM	M462	SrO	Sr(1)O(1)	Sr(1)O(1)	20.69	-45.9	-41.98	-37.47	-33.36	-29.31	-26.1	-23.46	-21.23
TRC	MIN	TDDEM	M451	Sr(OH)2(H2O)8	Sr(1)O(10)H(18)	Sr(1)O(10)H(18)	1	-25.38	-24.32	-23.49	-23.18	-23.4	-24.03	-24.91	-25.91
TRC	MIN	TDDEM	M450	Sr(OH)2	Sr(1)O(2)H(2)	Sr(1)O(2)H(2)	33.55	-29.98	-27.51	-24.7	-22.16	-19.68	-17.75	-16.18	-14.84
TRC	MIN	TDDEM	M515	Zincite	Zn(1)O(1)	Zn(1)O(1)	14.34	-12.63	-11.21	-9.578	-8.105	-6.662	-5.511	-4.542	-3.675
TRC	MIN	TDDEM	M003	Adamite	Zn(2)As(1)O(5)H(1)	Zn(2)As(1)O(5)H(1)	64.57	-5.71	-5.71	-5.71	-5.71	-5.71	-5.71	-5.71	-5.71
Z	MIN	TDDEM	M038	B(OH)3	B(1)O(3)H(3)	B(1)O(3)H(3)	43.09	0.5177	0.1583	-0.2653	-0.6787	-1.118	-1.487	-1.797	-2.052
Z	MIN	TDDEM	M039	B2O3	B(2)O(3)	B(2)O(3)	27.26	-5.765	-5.569	-5.303	-5.051	-4.804	-4.604	-4.425	-4.245

## all_min
MAJ	MIN	THCv9b0	M005	Al	Al(1)	Al(1)	1	-165.3	-149.9	-132.3	-116.2	-100.3	-87.84	-77.73	-69.38
MAJ	MIN	TDDEM	M076	CaAlH(PO4)2(H2O)6	Al(1)Ca(1)P(2)O(14)H(13)	Al(1)Ca(1)P(2)O(14)H(13)	1	14.31	14.31	14.31	14.31	14.31	14.31	14.31	14.31
MAJ	MIN	TDDEM	M010	AlF3	Al(1)F(3)	Al(1)F(3)	27.09	16.9	17.32	18.1	19.11	20.52	22.13	24.03	26.44
MAJ	MIN	TDDEM	M087	Celadonite(Fe)	Al(1)Fe(1)K(1)Si(4)O(12)H(2)	Si(4)Al(1)Fe(1)K(1)O(12)H(2)	143	-8.137	-6.432	-4.578	-2.964	-1.368	0.0249	1.396	2.87
MAJ	MIN	THCv9b0	M096	Celadonite-Fe	Al(1)Fe(1)K(1)Si(4)O(12)H(2)	Si(4)Al(1)Fe(1)K(1)O(12)H(2)	143	-11.89	-10.22	-8.308	-6.563	-4.845	-3.49	-2.394	-1.489
MAJ	MIN	TDDEM	M022	Annite	Al(1)Fe(3)K(1)Si(3)O(12)H(2)	Si(3)Al(1)Fe(3)K(1)O(12)H(2)	154.3	-37.8	-32.76	-27.04	-21.87	-16.74	-12.52	-8.779	-5.222
MAJ	MIN	THCv9b0	M017	Annite	Al(1)Fe(3)K(1)Si(3)O(12)H(2)	Si(3)Al(1)Fe(3)K(1)O(12)H(2)	154.3	-37.79	-32.77	-27.01	-21.74	-16.56	-12.48	-9.175	-6.447
MAJ	MIN	TDDEM	M133	Cronstedtite(Th)	Al(1)Fe(3)Si(1)O(9)H(4)	Si(1)Al(1)Fe(3)O(9)H(4)	76.8	-100.6	-90.26	-78.45	-67.78	-57.33	-49.04	-42.15	-36.16
MAJ	MIN	THCv9b0	M225	KAl(SO4)2:12H2O	Al(1)K(1)S(2)O(20)H(24)	Al(1)K(1)S(2)O(20)H(24)	1	-500	6.68	-500	-500	-500	-500	-500	-500
MAJ	MIN	THCv9b0	M224	KAl(SO4)2	Al(1)K(1)S(2)O(8)	Al(1)K(1)S(2)O(8)	1	-500	-3.74	-500	-500	-500	-500	-500	-500
MAJ	MIN	TDDEM	M268	Kalsilite(alpha)	Al(1)K(1)Si(1)O(4)	Si(1)Al(1)K(1)O(4)	59.89	-13.13	-11.2	-8.99	-6.967	-4.933	-3.234	-1.718	-0.2778
MAJ	MIN	TDDEM	M269	Kalsilite(beta)	Al(1)K(1)Si(1)O(4)	Si(1)Al(1)K(1)O(4)	1	-12.37	-10.63	-8.615	-6.736	-4.812	-3.177	-1.695	-0.2737
MAJ	MIN	TDDEM	M392	Phillipsite(K)	Al(1)K(1)Si(3)O(11)H(6)	Si(3)Al(1)K(1)O(11)H(6)	149	-0.8184	-0.0403	0.7638	1.417	2.022	2.543	3.078	3.694
MAJ	MIN	THCv9b0	M368	Phillipsite_K	Al(1)K(1)Si(3)O(11)H(6)	Si(3)Al(1)K(1)O(11)H(6)	149	-0.7845	-0.04	0.8146	1.595	2.363	2.969	3.459	3.863
MAJ	MIN	TDDEM	M316	Microcline	Al(1)K(1)Si(3)O(8)	Si(3)Al(1)K(1)O(8)	108.7	-0.9271	-0.0036	0.9986	1.875	2.76	3.57	4.409	5.345
MAJ	MIN	TDDEM	M420	Sanidine	Al(1)K(1)Si(3)O(8)	Si(3)Al(1)K(1)O(8)	109	-1.676	-0.6088	0.5598	1.589	2.627	3.559	4.498	5.517
MAJ	MIN	THCv9b0	M274	Microcline	Al(1)K(1)Si(3)O(8)	Si(3)Al(1)K(1)O(8)	108.7	-0.9554	-0.05	0.9892	1.938	2.872	3.609	4.204	4.696
MAJ	MIN	THCv9b0	M395	Sanidine	Al(1)K(1)Si(3)O(8)	Si(3)Al(1)K(1)O(8)	1	-1.623	-0.58	0.6177	1.711	2.788	3.636	4.323	4.89
MAJ	MIN	TDDEM	M086	Celadonite	Al(1)Mg(1)K(1)Si(4)O(12)H(2)	Si(4)Al(1)Mg(1)K(1)O(12)H(2)	139.7	-12.24	-10.2	-7.978	-6.039	-4.14	-2.519	-0.9724	0.6393
MAJ	MIN	THCv9b0	M097	Celadonite-Mg	Al(1)Mg(1)K(1)Si(4)O(12)H(2)	Si(4)Al(1)Mg(1)K(1)O(12)H(2)	139.6	-12.21	-10.22	-7.933	-5.845	-3.789	-2.169	-0.8576	0.2247
MAJ	MIN	TDDEM	M189	Fluorphlogopite	Al(1)Mg(3)K(1)Si(3)F(2)O(10)	Si(3)Al(1)Mg(3)K(1)F(2)O(10)	146.4	-29.07	-24	-18.1	-12.63	-7.003	-2.151	2.391	7.055
MAJ	MIN	TDDEM	M394	Phlogopite	Al(1)Mg(3)K(1)Si(3)O(12)H(2)	Si(3)Al(1)Mg(3)K(1)O(12)H(2)	149.7	-46.89	-41.08	-34.52	-28.64	-22.88	-18.21	-14.15	-10.36
MAJ	MIN	THCv9b0	M370	Phlogopite_K	Al(1)Mg(3)K(1)Si(3)O(12)H(2)	Si(3)Al(1)Mg(3)K(1)O(12)H(2)	149.7	-46.87	-41.1	-34.47	-28.42	-22.46	-17.77	-13.97	-10.83
MAJ	MIN	TDDEM	M395	Phlogopite(Na)	Al(1)Mg(3)Na(1)Si(3)O(12)H(2)	Si(3)Al(1)Mg(3)Na(1)O(12)H(2)	144.5	-50.5	-44.18	-37.06	-30.68	-24.46	-19.44	-15.12	-11.11
MAJ	MIN	THCv9b0	M371	Phlogopite_Na	Al(1)Mg(3)Na(1)Si(3)O(12)H(2)	Si(3)Al(1)Mg(3)Na(1)O(12)H(2)	144.5	-50.47	-44.2	-37	-30.43	-23.96	-18.85	-14.73	-11.32
MAJ	MIN	TDDEM	M150	Edenite(alpha)	Al(1)Mg(5)Ca(2)Na(1)Si(7)O(24)H(2)	Si(7)Al(1)Mg(5)Ca(2)Na(1)O(24)H(2)	271	-93.16	-81.91	-69.27	-57.96	-46.92	-37.98	-30.23	-22.99
MAJ	MIN	TDDEM	M141	Dawsonite	Al(1)Na(1)C(1)O(5)H(2)	Al(1)Na(1)C(1)O(5)H(2)	59.3	-5.52	-4.324	-2.891	-1.527	-0.0891	1.19	2.436	3.79
MAJ	MIN	THCv9b0	M130	Dawsonite	Al(1)Na(1)C(1)O(5)H(2)	Al(1)Na(1)C(1)O(5)H(2)	1	-5.554	-4.33	-2.925	-1.642	-0.3797	0.6159	1.421	2.086
MAJ	MIN	TDDEM	M352	Nepheline	Al(1)Na(1)Si(1)O(4)	Si(1)Al(1)Na(1)O(4)	54.16	-16.43	-14.07	-11.38	-8.94	-6.516	-4.529	-2.793	-1.179
MAJ	MIN	TDDEM	M254	Jadeite	Al(1)Na(1)Si(2)O(6)	Si(2)Al(1)Na(1)O(6)	60.4	-9.176	-7.553	-5.737	-4.119	-2.516	-1.168	0.074	1.312
MAJ	MIN	TDDEM	M393	Phillipsite(Na)	Al(1)Na(1)Si(3)O(11)H(6)	Si(3)Al(1)Na(1)O(11)H(6)	149.7	-2.535	-1.45	-0.3267	0.5787	1.385	2.023	2.623	3.272
MAJ	MIN	THCv9b0	M369	Phillipsite_Na	Al(1)Na(1)Si(3)O(11)H(6)	Si(3)Al(1)Na(1)O(11)H(6)	149.7	-2.489	-1.45	-0.2571	0.8323	1.904	2.75	3.434	3.998
MAJ	MIN	TDDEM	M009	Albite(low)	Al(1)Na(1)Si(3)O(8)	Si(3)Al(1)Na(1)O(8)	100.1	-4.37	-2.996	-1.491	-0.1756	1.12	2.235	3.308	4.432
MAJ	MIN	THCv9b0	M009	Albite-high	Al(1)Na(1)Si(3)O(8)	Si(3)Al(1)Na(1)O(8)	1	-5.673	-4.14	-2.38	-0.7729	0.8087	2.056	3.065	3.898
MAJ	MIN	THCv9b0	M010	Albite-low	Al(1)Na(1)Si(3)O(8)	Si(3)Al(1)Na(1)O(8)	1	-4.068	-2.74	-1.216	0.176	1.546	2.626	3.5	4.221
MAJ	MIN	TDDEM	M059	Boehmite	Al(1)O(2)H(1)	Al(1)O(2)H(1)	19.54	-9.437	-7.623	-5.524	-3.588	-1.635	-0.0161	1.404	2.72
MAJ	MIN	TDDEM	M142	Diaspore	Al(1)O(2)H(1)	Al(1)O(2)H(1)	17.76	-8.599	-6.864	-4.855	-3.006	-1.147	0.3894	1.733	2.976
MAJ	MIN	THCv9b0	M055	Boehmite	Al(1)O(2)H(1)	Al(1)O(2)H(1)	1	-9.443	-7.62	-5.528	-3.618	-1.738	-0.2552	0.944	1.934
MAJ	MIN	THCv9b0	M131	Diaspore	Al(1)O(2)H(1)	Al(1)O(2)H(1)	1	-8.604	-6.86	-4.858	-3.03	-1.231	0.1873	1.335	2.282
MAJ	MIN	TDDEM	M196	Gibbsite	Al(1)O(3)H(3)	Al(1)O(3)H(3)	31.96	-9.382	-7.734	-5.847	-4.125	-2.403	-0.9844	0.2608	1.421
MAJ	MIN	TDDEM	M197	Gibbsite(am)	Al(1)O(3)H(3)	Al(1)O(3)H(3)	31.96	-12.51	-10.57	-8.403	-6.485	-4.652	-3.224	-2.039	-0.9896
MAJ	MIN	TDDEM	M198	Gibbsite(mc)	Al(1)O(3)H(3)	Al(1)O(3)H(3)	31.96	-11.01	-9.349	-7.496	-5.868	-4.32	-3.117	-2.115	-1.215
MAJ	MIN	THCv9b0	M156	Gibbsite	Al(1)O(3)H(3)	Al(1)O(3)H(3)	1	-9.388	-7.74	-5.849	-4.122	-2.422	-1.081	0.0027	0.8977
MAJ	MIN	TDDEM	M050	Berlinite	Al(1)P(1)O(4)	Al(1)P(1)O(4)	46.58	-2.871	-1.208	0.8356	2.846	5.029	6.99	8.863	10.79
MAJ	MIN	THCv9b0	M003	Al(PO4)	Al(1)P(1)O(4)	Al(1)P(1)O(4)	1	-500	2.94	-500	-500	-500	-500	-500	-500
MAJ	MIN	THCv9b0	M048	Berlinite	Al(1)P(1)O(4)	Al(1)P(1)O(4)	1	-500	0.57	-500	-500	-500	-500	-500	-500
MAJ	MIN	TDDEM	M494	Variscite	Al(1)P(1)O(6)H(4)	Al(1)P(1)O(6)H(4)	61.95	1.248	2.16	3.298	4.435	5.701	6.886	8.083	9.406
MAJ	MIN	THCv9b0	M004	Al(PO4)(H2O)2	Al(1)P(1)O(6)H(4)	Al(1)P(1)O(6)H(4)	1	-500	2.51	-500	-500	-500	-500	-500	-500
MAJ	MIN	TDDEM	M552	C1.4A0.025SH	Al(10)Ca(280)Si(200)O(1008)H(626)Div(100)	Si(200)Al(10)Ca(280)O(1008)H(626)Div(100)	138.1	-53.09	-48.41	-43.15	-38.43	-33.85	-30.22	-27.18	-24.47
MAJ	MIN	TDDEM	M391	Phillipsite(Ca)	Al(10)Ca(5)Si(30)O(110)H(60)Div(10)	Si(30)Al(10)Ca(5)O(110)H(60)Div(10)	151.2	-3.699	-2.32	-0.8358	0.4334	1.643	2.646	3.583	4.549
MAJ	MIN	THCv9b0	M367	Phillipsite_Ca	Al(10)Ca(5)Si(30)O(110)H(60)Div(10)	Si(30)Al(10)Ca(5)O(110)H(60)Div(10)	151.2	-3.661	-2.32	-0.7808	0.6248	2.008	3.099	3.981	4.71
MAJ	MIN	TDDEM	M545	C0.7A0.025SH	Al(100)Ca(1400)Si(2000)O(7617)H(4134)Div(1000)	Si(2000)Al(100)Ca(1400)O(7617)H(4134)Div(1000)	120.5	-20.36	-18.46	-16.37	-14.51	-12.72	-11.29	-10.06	-8.914
MAJ	MIN	TDDEM	M546	C0.8A0.025SH	Al(100)Ca(1600)Si(2000)O(8006)H(4512)Div(1000)	Si(2000)Al(100)Ca(1600)O(8006)H(4512)Div(1000)	123.8	-24.6	-22.35	-19.84	-17.61	-15.46	-13.74	-12.27	-10.92
MAJ	MIN	TDDEM	M547	C0.9A0.025SH	Al(100)Ca(1800)Si(2000)O(8291)H(4682)Div(1000)	Si(2000)Al(100)Ca(1800)O(8291)H(4682)Div(1000)	125.6	-29.2	-26.54	-23.57	-20.94	-18.38	-16.34	-14.61	-13.03
MAJ	MIN	TDDEM	M548	C1A0.025SH	Al(100)Ca(2000)Si(2000)O(8578)H(4856)Div(1000)	Si(2000)Al(100)Ca(2000)O(8578)H(4856)Div(1000)	127.4	-33.99	-30.92	-27.48	-24.41	-21.43	-19.06	-17.05	-15.23
MAJ	MIN	TDDEM	M549	C1.1A0.025SH	Al(100)Ca(2200)Si(2000)O(8971)H(5242)Div(1000)	Si(2000)Al(100)Ca(2200)O(8971)H(5242)Div(1000)	130.5	-38.64	-35.18	-31.29	-27.82	-24.44	-21.76	-19.5	-17.46
MAJ	MIN	TDDEM	M550	C1.2A0.025SH	Al(100)Ca(2400)Si(2000)O(9386)H(5672)Div(1000)	Si(2000)Al(100)Ca(2400)O(9386)H(5672)Div(1000)	133.9	-43.32	-39.46	-35.12	-31.25	-27.49	-24.5	-21.98	-19.72
MAJ	MIN	TDDEM	M551	C1.3A0.025SH	Al(100)Ca(2600)Si(2000)O(9739)H(5978)Div(1000)	Si(2000)Al(100)Ca(2600)O(9739)H(5978)Div(1000)	136.1	-48.22	-43.94	-39.14	-34.85	-30.67	-27.36	-24.58	-22.09
MAJ	MIN	TDDEM	M553	C1.5A0.025SH	Al(100)Ca(3000)Si(2000)O(10421)H(6542)Div(1000)	Si(2000)Al(100)Ca(3000)O(10421)H(6542)Div(1000)	140	-57.98	-52.89	-47.15	-42.02	-37.04	-33.08	-29.78	-26.84
MAJ	MIN	TDDEM	M336	MordeniteB(Ca)	Al(1030)Ca(515)Si(4970)O(15100)H(6200)Div(1000)	Si(4970)Al(1030)Ca(515)O(15100)H(6200)Div(1000)	209.8	1.775	2.918	4.09	5.042	5.926	6.691	7.479	8.376
MAJ	MIN	THCv9b0	M306	Mordenite_Ca	Al(1030)Ca(515)Si(4970)O(15100)H(6200)Div(1000)	Si(4970)Al(1030)Ca(515)O(15100)H(6200)Div(1000)	209.8	1.721	2.92	4.296	5.553	6.789	7.765	8.554	9.205
MAJ	MIN	TDDEM	M309	Merlinoite(K)	Al(104)K(104)Si(196)O(769)H(338)Div(100)	Si(196)Al(104)K(104)O(769)H(338)Div(100)	112.8	-11.19	-9.474	-7.56	-5.858	-4.193	-2.824	-1.598	-0.4155
MAJ	MIN	THCv9b0	M254	Merlinoite_K	Al(104)K(104)Si(196)O(769)H(338)Div(100)	Si(196)Al(104)K(104)O(769)H(338)Div(100)	112.9	-11.18	-9.49	-7.546	-5.771	-4.024	-2.646	-1.531	-0.6112
MAJ	MIN	TDDEM	M310	Merlinoite(Na)	Al(104)Na(104)Si(196)O(827)H(454)Div(100)	Si(196)Al(104)Na(104)O(827)H(454)Div(100)	112.8	-12.16	-10.29	-8.204	-6.36	-4.571	-3.118	-1.836	-0.6115
MAJ	MIN	THCv9b0	M255	Merlinoite_Na	Al(104)Na(104)Si(196)O(827)H(454)Div(100)	Si(196)Al(104)Na(104)O(827)H(454)Div(100)	114	-12.15	-10.3	-8.178	-6.24	-4.333	-2.829	-1.612	-0.6075
MAJ	MIN	THCv9b0	M052	Berthierine_Lorraine	Al(1052)Fe(1544)Mg(370)Si(1520)O(9000)H(4000)Div(1000)	Si(1520)Al(1052)Fe(1544)Mg(370)O(9000)H(4000)Div(1000)	103.8	5.79	6.912	8.2	9.375	10.53	11.44	12.18	12.79
MAJ	MIN	TDDEM	M107	Clinoptilolite(K)	Al(11)K(11)Si(49)O(147)H(54)Div(10)	Si(49)Al(11)K(11)O(147)H(54)Div(10)	210.7	0.1427	1.162	2.203	3.043	3.822	4.505	5.22	6.048
MAJ	MIN	THCv9b0	M107	Clinoptilolite_K	Al(11)K(11)Si(49)O(147)H(54)Div(10)	Si(49)Al(11)K(11)O(147)H(54)Div(10)	210.7	0.2659	1.23	2.337	3.347	4.342	5.126	5.761	6.284
MAJ	MIN	TDDEM	M108	Clinoptilolite(Na)	Al(11)Na(11)Si(49)O(155)H(70)Div(10)	Si(49)Al(11)Na(11)O(155)H(70)Div(10)	214.8	-0.9288	0.1337	1.183	1.979	2.655	3.202	3.767	4.438
MAJ	MIN	THCv9b0	M108	Clinoptilolite_Na	Al(11)Na(11)Si(49)O(155)H(70)Div(10)	Si(49)Al(11)Na(11)O(155)H(70)Div(10)	214.8	-0.9117	0.09	1.24	2.29	3.323	4.138	4.797	5.341
MAJ	MIN	TDDEM	M106	Clinoptilolite(Ca)	Al(110)Ca(55)Si(490)O(1590)H(780)Div(100)	Si(490)Al(110)Ca(55)O(1590)H(780)Div(100)	209.7	0.9287	2.107	3.31	4.279	5.169	5.93	6.708	7.595
MAJ	MIN	THCv9b0	M106	Clinoptilolite_Ca	Al(110)Ca(55)Si(490)O(1590)H(780)Div(100)	Si(490)Al(110)Ca(55)O(1590)H(780)Div(100)	209.7	1.251	2.35	3.611	4.763	5.896	6.789	7.512	8.109
MAJ	MIN	TDDEM	M328	Montmorillonite(HcCa)	Al(14)Mg(6)Ca(3)Si(40)O(120)H(20)Div(10)	Si(40)Al(14)Mg(6)Ca(3)O(120)H(20)Div(10)	140.3	-9.547	-6.886	-3.921	-1.288	1.305	3.477	5.474	7.46
MAJ	MIN	THCv9b0	M302	Montmorillonite-HCCa	Al(14)Mg(6)Ca(3)Si(40)O(120)H(20)Div(10)	Si(40)Al(14)Mg(6)Ca(3)O(120)H(20)Div(10)	140.3	-9.518	-6.89	-3.873	-1.119	1.592	3.73	5.459	6.887
MAJ	MIN	TDDEM	M329	Montmorillonite(HcK)	Al(14)Mg(6)K(6)Si(40)O(120)H(20)Div(10)	Si(40)Al(14)Mg(6)K(6)O(120)H(20)Div(10)	138.8	-6.534	-4.433	-2.112	-0.0732	1.927	3.619	5.214	6.851
MAJ	MIN	THCv9b0	M303	Montmorillonite-HCK	Al(14)Mg(6)K(6)Si(40)O(120)H(20)Div(10)	Si(40)Al(14)Mg(6)K(6)O(120)H(20)Div(10)	138.8	-6.498	-4.43	-2.057	0.111	2.244	3.926	5.287	6.41
MAJ	MIN	TDDEM	M331	Montmorillonite(HcNa)	Al(14)Mg(6)Na(6)Si(40)O(120)H(20)Div(10)	Si(40)Al(14)Mg(6)Na(6)O(120)H(20)Div(10)	137.5	-7.817	-5.455	-2.846	-0.5571	1.673	3.533	5.253	6.99
MAJ	MIN	THCv9b0	M305	Montmorillonite-HCNa	Al(14)Mg(6)Na(6)Si(40)O(120)H(20)Div(10)	Si(40)Al(14)Mg(6)Na(6)O(120)H(20)Div(10)	137.5	-7.775	-5.45	-2.781	-0.3446	2.054	3.945	5.475	6.738
MAJ	MIN	TDDEM	M330	Montmorillonite(HcMg)	Al(14)Mg(9)Si(40)O(120)H(20)Div(10)	Si(40)Al(14)Mg(9)O(120)H(20)Div(10)	133.3	-8.679	-5.98	-2.973	-0.3068	2.312	4.5	6.507	8.501
MAJ	MIN	THCv9b0	M304	Montmorillonite-HCMg	Al(14)Mg(9)Si(40)O(120)H(20)Div(10)	Si(40)Al(14)Mg(9)O(120)H(20)Div(10)	133.3	-8.646	-5.98	-2.919	-0.1244	2.626	4.795	6.55	7.998
MAJ	MIN	THCv9b0	M174	HMontmorillonite-HCCa	Al(140)Mg(60)Ca(30)Si(400)O(1645)H(1090)Div(100)	Si(400)Al(140)Mg(60)Ca(30)O(1645)H(1090)Div(100)	220.8	-8.331	-6.18	-3.711	-1.457	0.7617	2.511	3.927	5.095
MAJ	MIN	THCv9b0	M175	HMontmorillonite-HCK	Al(140)Mg(60)K(60)Si(400)O(1396)H(592)Div(100)	Si(400)Al(140)Mg(60)K(60)O(1396)H(592)Div(100)	174.2	-6.18	-4.26	-2.056	-0.044	1.936	3.498	4.761	5.804
MAJ	MIN	THCv9b0	M177	HMontmorillonite-HCNa	Al(140)Mg(60)Na(60)Si(400)O(1584)H(968)Div(100)	Si(400)Al(140)Mg(60)Na(60)O(1584)H(968)Div(100)	206.9	-6.684	-4.56	-2.121	0.1054	2.297	4.025	5.423	6.577
MAJ	MIN	THCv9b0	M176	HMontmorillonite-HCMg	Al(140)Mg(90)Si(400)O(1661)H(1122)Div(100)	Si(400)Al(140)Mg(90)O(1661)H(1122)Div(100)	215.2	-8.644	-6.5	-4.039	-1.792	0.42	2.164	3.575	4.74
MAJ	MIN	TDDEM	M496	VermiculiteSO	Al(1438)Fe(254)Mg(2475)Ca(445)Si(2778)O(12000)H(2000)Div(1000)	Si(2778)Al(1438)Fe(254)Mg(2475)Ca(445)O(12000)H(2000)Div(1000)	148.4	-51.08	-43.97	-35.89	-28.59	-21.38	-15.5	-10.39	-5.669
MAJ	MIN	THCv9b0	M458	Vermiculite_SO	Al(1438)Fe(254)Mg(2475)Ca(445)Si(2778)O(12000)H(2000)Div(1000)	Si(2778)Al(1438)Fe(254)Mg(2475)Ca(445)O(12000)H(2000)Div(1000)	148.4	-51.07	-43.99	-35.87	-28.45	-21.14	-15.38	-10.72	-6.878
MAJ	MIN	TDDEM	M051	BerthierineISGS	Al(1644)Fe(1622)Mg(157)Si(1332)O(9000)H(4000)Div(1000)	Si(1332)Al(1644)Fe(1622)Mg(157)O(9000)H(4000)Div(1000)	101.2	-31.2	-26.37	-20.87	-15.9	-11	-7.01	-3.559	-0.3627
MAJ	MIN	THCv9b0	M051	Berthierine_ISGS	Al(1644)Fe(1622)Mg(157)Si(1332)O(9000)H(4000)Div(1000)	Si(1332)Al(1644)Fe(1622)Mg(157)O(9000)H(4000)Div(1000)	101.2	-31.2	-26.39	-20.86	-15.81	-10.84	-6.921	-3.752	-1.136
MAJ	MIN	TDDEM	M332	Montmorillonite(MgCa)	Al(166)Mg(34)Ca(17)Si(400)O(1200)H(200)Div(100)	Si(400)Al(166)Mg(34)Ca(17)O(1200)H(200)Div(100)	135.6	-6.736	-4.206	-1.38	1.139	3.638	5.753	7.721	9.695
MAJ	MIN	THCv9b0	M298	Montmorillonite-BCCa	Al(166)Mg(34)Ca(17)Si(400)O(1200)H(200)Div(100)	Si(400)Al(166)Mg(34)Ca(17)O(1200)H(200)Div(100)	135.6	-6.701	-4.2	-1.329	1.293	3.873	5.908	7.554	8.913
MAJ	MIN	THCv9b0	M170	HMontmorillonite-BCCa	Al(166)Mg(34)Ca(17)Si(400)O(1645)H(1090)Div(100)	Si(400)Al(166)Mg(34)Ca(17)O(1645)H(1090)Div(100)	216	-4.101	-2.2	-0.0179	1.975	3.936	5.482	6.733	7.766
MAJ	MIN	TDDEM	M333	Montmorillonite(MgK)	Al(166)Mg(34)K(34)Si(400)O(1200)H(200)Div(100)	Si(400)Al(166)Mg(34)K(34)O(1200)H(200)Div(100)	134.7	-5.027	-2.814	-0.3536	1.829	3.991	5.835	7.574	9.351
MAJ	MIN	THCv9b0	M299	Montmorillonite-BCK	Al(166)Mg(34)K(34)Si(400)O(1200)H(200)Div(100)	Si(400)Al(166)Mg(34)K(34)O(1200)H(200)Div(100)	134.7	-4.994	-2.81	-0.3032	1.986	4.239	6.015	7.452	8.639
MAJ	MIN	THCv9b0	M171	HMontmorillonite-BCK	Al(166)Mg(34)K(34)Si(400)O(1396)H(592)Div(100)	Si(400)Al(166)Mg(34)K(34)O(1396)H(592)Div(100)	170.1	-4.075	-2.09	0.1891	2.27	4.318	5.934	7.24	8.319
MAJ	MIN	TDDEM	M335	Montmorillonite(MgNa)	Al(166)Mg(34)Na(34)Si(400)O(1200)H(200)Div(100)	Si(400)Al(166)Mg(34)Na(34)O(1200)H(200)Div(100)	134	-5.755	-3.394	-0.7701	1.554	3.847	5.785	7.596	9.43
MAJ	MIN	THCv9b0	M301	Montmorillonite-BCNa	Al(166)Mg(34)Na(34)Si(400)O(1200)H(200)Div(100)	Si(400)Al(166)Mg(34)Na(34)O(1200)H(200)Div(100)	134	-5.72	-3.39	-0.716	1.726	4.129	6.024	7.557	8.822
MAJ	MIN	THCv9b0	M173	HMontmorillonite-BCNa	Al(166)Mg(34)Na(34)Si(400)O(1584)H(968)Div(100)	Si(400)Al(166)Mg(34)Na(34)O(1584)H(968)Div(100)	203.4	-3.853	-1.79	0.5785	2.741	4.87	6.549	7.906	9.027
MAJ	MIN	TDDEM	M334	Montmorillonite(MgMg)	Al(166)Mg(51)Si(400)O(1200)H(200)Div(100)	Si(400)Al(166)Mg(51)O(1200)H(200)Div(100)	131.6	-6.244	-3.692	-0.842	1.696	4.209	6.333	8.306	10.29
MAJ	MIN	THCv9b0	M300	Montmorillonite-BCMg	Al(166)Mg(51)Si(400)O(1200)H(200)Div(100)	Si(400)Al(166)Mg(51)O(1200)H(200)Div(100)	131.6	-6.213	-3.69	-0.7937	1.851	4.454	6.506	8.167	9.537
MAJ	MIN	THCv9b0	M172	HMontmorillonite-BCMg	Al(166)Mg(51)Si(400)O(1661)H(1122)Div(100)	Si(400)Al(166)Mg(51)O(1661)H(1122)Div(100)	214.1	-4.244	-2.35	-0.1762	1.809	3.762	5.303	6.549	7.578
MAJ	MIN	TDDEM	M442	Smectite(MX80)	Al(1860)Fe(208)Mg(214)Ca(9)Na(409)K(24)Si(3738)O(12000)H(2000)Div(1000)	Si(3738)Al(1860)Fe(208)Mg(214)Ca(9)Na(409)K(24)O(12000)H(2000)Div(1000)	134.9	-6.497	-3.793	-0.7625	1.958	4.693	7.046	9.266	11.52
MAJ	MIN	THCv9b0	M411	SmectiteMX80	Al(1860)Fe(208)Mg(214)Ca(9)Na(409)K(24)Si(3738)O(12000)H(2000)Div(1000)	Si(3738)Al(1860)Fe(208)Mg(214)Ca(9)Na(409)K(24)O(12000)H(2000)Div(1000)	134.9	-6.479	-3.802	-0.7298	2.076	4.836	7.014	8.775	10.23
MAJ	MIN	TDDEM	M443	Smectite(MX80:3.989H2O)	Al(1860)Fe(208)Mg(214)Ca(9)Na(409)K(24)Si(3738)O(15989)H(9978)Div(1000)	Si(3738)Al(1860)Fe(208)Mg(214)Ca(9)Na(409)K(24)O(15989)H(9978)Div(1000)	207	-5.264	-2.764	0.03306	2.532	5.013	7.112	9.057	11
MAJ	MIN	THCv9b0	M412	Smectite_MX80(3.989H2O)	Al(1860)Fe(208)Mg(214)Ca(9)Na(409)K(24)Si(3738)O(15989)H(9978)Div(1000)	Si(3738)Al(1860)Fe(208)Mg(214)Ca(9)Na(409)K(24)O(15989)H(9978)Div(1000)	207	-2.559	-0.3121	2.267	4.622	6.94	8.768	10.25	11.47
MAJ	MIN	TDDEM	M444	Smectite(MX80:5.189H2O)	Al(1860)Fe(208)Mg(214)Ca(9)Na(409)K(24)Si(3738)O(17189)H(12378)Div(1000)	Si(3738)Al(1860)Fe(208)Mg(214)Ca(9)Na(409)K(24)O(17189)H(12378)Div(1000)	228.7	-5.608	-3.168	-0.4426	1.988	4.401	6.439	8.327	10.22
MAJ	MIN	THCv9b0	M413	Smectite_MX80(5.189H2O)	Al(1860)Fe(208)Mg(214)Ca(9)Na(409)K(24)Si(3738)O(17189)H(12378)Div(1000)	Si(3738)Al(1860)Fe(208)Mg(214)Ca(9)Na(409)K(24)O(17189)H(12378)Div(1000)	228.7	-2.089	0.0279	2.458	4.678	6.862	8.584	9.977	11.13
MAJ	MIN	TDDEM	M411	Pyroxene(CaAl)	Al(2)Ca(1)Si(1)O(6)	Si(1)Al(2)Ca(1)O(6)	63.5	-42.2	-36.23	-29.35	-23.02	-16.66	-11.42	-6.868	-2.697
MAJ	MIN	TDDEM	M023	Anorthite	Al(2)Ca(1)Si(2)O(8)	Si(2)Al(2)Ca(1)O(8)	100.8	-29.16	-24.22	-18.55	-13.35	-8.102	-3.734	0.1338	3.764
MAJ	MIN	THCv9b0	M018	Anorthite	Al(2)Ca(1)Si(2)O(8)	Si(2)Al(2)Ca(1)O(8)	1	-30.35	-25.31	-19.52	-14.24	-9.041	-4.941	-1.624	1.114
MAJ	MIN	TDDEM	M433	Scolecite	Al(2)Ca(1)Si(3)O(13)H(6)	Si(3)Al(2)Ca(1)O(13)H(6)	172.3	-20.51	-16.63	-12.25	-8.298	-4.346	-1.022	1.999	4.946
MAJ	MIN	THCv9b0	M406	Scolecite	Al(2)Ca(1)Si(3)O(13)H(6)	Si(3)Al(2)Ca(1)O(13)H(6)	172.3	-20.5	-16.65	-12.23	-8.192	-4.218	-1.085	1.45	3.542
MAJ	MIN	TDDEM	M503	Wairakite	Al(2)Ca(1)Si(4)O(14)H(4)	Si(4)Al(2)Ca(1)O(14)H(4)	193.6	-18.4	-14.43	-9.935	-5.874	-1.799	1.646	4.798	7.883
MAJ	MIN	THCv9b0	M460	Wairakite	Al(2)Ca(1)Si(4)O(14)H(4)	Si(4)Al(2)Ca(1)O(14)H(4)	193.6	-18.39	-14.44	-9.908	-5.77	-1.698	1.514	4.112	6.256
MAJ	MIN	TDDEM	M283	Laumontite	Al(2)Ca(1)Si(4)O(16)H(8)	Si(4)Al(2)Ca(1)O(16)H(8)	207.5	-15.14	-11.67	-7.798	-4.329	-0.8736	2.043	4.726	7.386
MAJ	MIN	THCv9b0	M235	Laumontite	Al(2)Ca(1)Si(4)O(16)H(8)	Si(4)Al(2)Ca(1)O(16)H(8)	207.5	-15.12	-11.7	-7.769	-4.179	-0.6469	2.139	4.393	6.253
MAJ	MIN	TDDEM	M090	Chabazite	Al(2)Ca(1)Si(4)O(18)H(12)	Si(4)Al(2)Ca(1)O(18)H(12)	251.2	-14.92	-11.52	-7.716	-4.327	-0.9797	1.811	4.345	6.826
MAJ	MIN	THCv9b0	M100	Chabazite	Al(2)Ca(1)Si(4)O(18)H(12)	Si(4)Al(2)Ca(1)O(18)H(12)	251.2	-14.9	-11.54	-7.679	-4.153	-0.6826	2.054	4.268	6.095
MAJ	MIN	TDDEM	M065	C2AH8	Al(2)Ca(2)O(13)H(16)	Al(2)Ca(2)O(13)H(16)	210.7	-66.83	-59.71	-51.89	-45.17	-38.99	-34.42	-30.85	-27.86
MAJ	MIN	THCv9b0	M437	Stratlingite	Al(2)Ca(2)Si(1)O(15)H(16)	Si(1)Al(2)Ca(2)O(15)H(16)	215.6	-56.04	-49.66	-42.34	-35.65	-29.07	-23.88	-19.69	-16.22
MAJ	MIN	TDDEM	M195	Gehlenite	Al(2)Ca(2)Si(1)O(7)	Si(1)Al(2)Ca(2)O(7)	90.15	-63.18	-55.23	-46.08	-37.69	-29.29	-22.42	-16.51	-11.15
MAJ	MIN	TDDEM	M403	Prehnite	Al(2)Ca(2)Si(3)O(12)H(2)	Si(3)Al(2)Ca(2)O(12)H(2)	141.1	-38.15	-32.58	-26.23	-20.44	-14.65	-9.834	-5.55	-1.486
MAJ	MIN	TDDEM	M067	C3AH6	Al(2)Ca(3)O(12)H(12)	Al(2)Ca(3)O(12)H(12)	149.5	-89.7	-80.32	-69.6	-59.87	-50.26	-42.53	-36	-30.17
MAJ	MIN	THCv9b0	M062	C3AH6	Al(2)Ca(3)O(12)H(12)	Al(2)Ca(3)O(12)H(12)	149.5	-89.69	-80.32	-69.57	-59.75	-50.08	-42.46	-36.3	-31.21
MAJ	MIN	TDDEM	M271	KatoiteSi1	Al(2)Ca(3)Si(1)O(12)H(8)	Si(1)Al(2)Ca(3)O(12)H(8)	141.5	-79.92	-71.16	-61.15	-52.05	-43.07	-35.84	-29.7	-24.18
MAJ	MIN	THCv9b0	M232	Katoite	Al(2)Ca(3)Si(1)O(12)H(8)	Si(1)Al(2)Ca(3)O(12)H(8)	141.5	-79.91	-71.16	-61.12	-51.95	-42.92	-35.8	-30.05	-25.29
MAJ	MIN	TDDEM	M214	Grossular	Al(2)Ca(3)Si(3)O(12)	Si(3)Al(2)Ca(3)O(12)	125.3	-56.57	-49.36	-41.11	-33.57	-26.02	-19.76	-14.25	-9.075
MAJ	MIN	TDDEM	M192	Friedel_Salt	Al(2)Ca(4)Cl(2)O(16)H(20)	Al(2)Ca(4)Cl(2)O(16)H(20)	276.2	-82.69	-74.92	-65.96	-57.72	-49.45	-42.63	-36.61	-30.81
MAJ	MIN	THCv9b0	M153	Friedel-salt	Al(2)Ca(4)Cl(2)O(16)H(20)	Al(2)Ca(4)Cl(2)O(16)H(20)	276.2	-82.73	-74.93	-65.98	-57.81	-49.77	-43.43	-38.3	-34.06
MAJ	MIN	TDDEM	M069	C4AH13	Al(2)Ca(4)O(20)H(26)	Al(2)Ca(4)O(20)H(26)	269.2	-114.1	-103.6	-91.84	-81.26	-71.02	-62.98	-56.35	-50.56
MAJ	MIN	THCv9b0	M064	C4AH13	Al(2)Ca(4)O(20)H(26)	Al(2)Ca(4)O(20)H(26)	269.2	-114	-103.7	-91.73	-80.85	-70.15	-61.7	-54.87	-49.23
MAJ	MIN	TDDEM	M326	Monosulfoaluminate	Al(2)Ca(4)S(1)O(22)H(24)	Al(2)Ca(4)S(1)O(22)H(24)	311.3	-81.66	-73.06	-63.08	-53.83	-44.43	-36.58	-29.58	-22.84
MAJ	MIN	THCv9b0	M297	Monosulfoaluminate	Al(2)Ca(4)S(1)O(22)H(24)	Al(2)Ca(4)S(1)O(22)H(24)	311.3	-81.72	-73.07	-63.14	-54.08	-45.15	-38.12	-32.43	-27.73
MAJ	MIN	TDDEM	M156	Ettringite	Al(2)Ca(6)S(3)O(50)H(64)	Al(2)Ca(6)S(3)O(50)H(64)	710.3	-62.92	-56.96	-49.84	-43.06	-35.92	-29.6	-23.47	-16.76
MAJ	MIN	THCv9b0	M136	Ettringite	Al(2)Ca(6)S(3)O(50)H(64)	Al(2)Ca(6)S(3)O(50)H(64)	710.3	-63.06	-56.97	-49.98	-43.6	-37.31	-32.36	-28.35	-25.04
MAJ	MIN	TDDEM	M152	Epidote	Al(2)Fe(1)Ca(2)Si(3)O(13)H(1)	Si(3)Al(2)Fe(1)Ca(2)O(13)H(1)	139	-28.87	-23.72	-17.88	-12.57	-7.255	-2.799	1.23	5.146
MAJ	MIN	THCv9b0	M143	FeAl2O4	Al(2)Fe(1)O(4)	Al(2)Fe(1)O(4)	1	-500	-27.2	-500	-500	-500	-500	-500	-500
MAJ	MIN	TDDEM	M221	Halotrichite	Al(2)Fe(1)S(4)O(38)H(44)	Al(2)Fe(1)S(4)O(38)H(44)	546.6	7.408	8.268	9.069	9.468	9.563	9.614	10.07	11.64
MAJ	MIN	TDDEM	M099	Chloritoid	Al(2)Fe(1)Si(1)O(7)H(2)	Si(1)Al(2)Fe(1)O(7)H(2)	69.8	-26.45	-21.78	-16.4	-11.46	-6.493	-2.375	1.254	4.648
MAJ	MIN	TDDEM	M052	Berthierine(FeII)	Al(2)Fe(2)Si(1)O(9)H(4)	Si(1)Al(2)Fe(2)O(9)H(4)	103.9	-40.6	-34.56	-27.65	-21.35	-15.09	-9.999	-5.592	-1.538
MAJ	MIN	THCv9b0	M049	Berthierine(FeII)	Al(2)Fe(2)Si(1)O(9)H(4)	Si(1)Al(2)Fe(2)O(9)H(4)	103.9	-40.6	-34.56	-27.63	-21.3	-15.07	-10.15	-6.178	-2.897
MAJ	MIN	TDDEM	M011	Almandine(alpha)	Al(2)Fe(3)Si(3)O(12)	Si(3)Al(2)Fe(3)O(12)	115.3	-49.63	-42.16	-33.61	-25.78	-17.95	-11.47	-5.756	-0.4097
MAJ	MIN	TDDEM	M095	Chamosite(Daphnite)	Al(2)Fe(5)Si(3)O(18)H(8)	Si(3)Al(2)Fe(5)O(18)H(8)	215.9	-55.71	-47.58	-38.36	-30.04	-21.82	-15.07	-9.137	-3.528
MAJ	MIN	THCv9b0	M101	Chamosite	Al(2)Fe(5)Si(3)O(18)H(8)	Si(3)Al(2)Fe(5)O(18)H(8)	215.9	-55.69	-47.6	-38.31	-29.84	-21.49	-14.91	-9.586	-5.192
MAJ	MIN	TDDEM	M449	Spinel	Al(2)Mg(1)O(4)	Al(2)Mg(1)O(4)	39.71	-44.23	-37.85	-30.49	-23.71	-16.93	-11.39	-6.626	-2.318
MAJ	MIN	TDDEM	M203	Glaucophane	Al(2)Mg(3)Na(2)Si(8)O(24)H(2)	Si(8)Al(2)Mg(3)Na(2)O(24)H(2)	262.1	-43.59	-36.99	-30.03	-24.32	-19.27	-15.49	-12.3	-9.223
MAJ	MIN	TDDEM	M409	Pyrope(alpha)	Al(2)Mg(3)Si(3)O(12)	Si(3)Al(2)Mg(3)O(12)	113.3	-68.17	-58.91	-48.34	-38.73	-29.2	-21.42	-14.71	-8.559
MAJ	MIN	TDDEM	M241	Hydrotalcite(CO3)	Al(2)Mg(4)C(1)O(17)H(16)	Al(2)Mg(4)C(1)O(17)H(16)	231.4	-70.13	-61.18	-50.97	-41.73	-32.66	-25.37	-19.14	-13.41
MAJ	MIN	THCv9b0	M207	Hydrotalcite-CO3	Al(2)Mg(4)C(1)O(17)H(16)	Al(2)Mg(4)C(1)O(17)H(16)	231.5	-70.13	-61.19	-50.93	-41.57	-32.35	-25.08	-19.2	-14.35
MAJ	MIN	TDDEM	M240	Hydrotalcite	Al(2)Mg(4)O(17)H(20)	Al(2)Mg(4)O(17)H(20)	227.4	-83.17	-73.73	-63.12	-53.7	-44.67	-37.65	-31.88	-26.81
MAJ	MIN	THCv9b0	M206	Hydrotalcite	Al(2)Mg(4)O(17)H(20)	Al(2)Mg(4)O(17)H(20)	227.4	-83.1	-73.74	-62.99	-53.18	-43.52	-35.9	-29.74	-24.65
MAJ	MIN	TDDEM	M104	Clinochlore	Al(2)Mg(5)Si(3)O(18)H(8)	Si(3)Al(2)Mg(5)O(18)H(8)	211.5	-71.37	-61.68	-50.73	-40.91	-31.29	-23.53	-16.82	-10.62
MAJ	MIN	THCv9b0	M105	Clinochlore	Al(2)Mg(5)Si(3)O(18)H(8)	Si(3)Al(2)Mg(5)O(18)H(8)	211.5	-71.35	-61.72	-50.66	-40.57	-30.63	-22.79	-16.45	-11.22
MAJ	MIN	TDDEM	M350	Natrolite	Al(2)Na(2)Si(3)O(12)H(4)	Si(3)Al(2)Na(2)O(12)H(4)	169.2	-22.91	-19.31	-15.28	-11.69	-8.182	-5.295	-2.713	-0.22
MAJ	MIN	THCv9b0	M322	Natrolite	Al(2)Na(2)Si(3)O(12)H(4)	Si(3)Al(2)Na(2)O(12)H(4)	169.2	-22.9	-19.33	-15.24	-11.5	-7.817	-4.915	-2.568	-0.6303
MAJ	MIN	TDDEM	M118	Corundum(alpha)	Al(2)O(3)	Al(2)O(3)	25.58	-22.42	-18.3	-13.51	-9.073	-4.582	-0.8568	2.401	5.398
MAJ	MIN	TDDEM	M119	Corundum(gamma)	Al(2)O(3)	Al(2)O(3)	20.42	-25.94	-21.52	-16.38	-11.63	-6.819	-2.84	0.6273	3.799
MAJ	MIN	THCv9b0	M109	Corundum	Al(2)O(3)	Al(2)O(3)	1	-22.45	-18.3	-13.54	-9.194	-4.917	-1.544	1.184	3.437
MAJ	MIN	TDDEM	M035	Augelite	Al(2)P(1)O(7)H(3)	Al(2)P(1)O(7)H(3)	74.2	-10.27	-10.27	-10.27	-10.27	-10.27	-10.27	-10.27	-10.27
MAJ	MIN	THCv9b0	M006	Al2(OH)(PO4)2	Al(2)P(2)O(9)H(1)	Al(2)P(2)O(9)H(1)	1	-500	37.38	-500	-500	-500	-500	-500	-500
MAJ	MIN	TDDEM	M018	Andalusite	Al(2)Si(1)O(5)	Si(1)Al(2)O(5)	51.53	-20.14	-16.2	-11.64	-7.431	-3.169	0.3879	3.533	6.466
MAJ	MIN	TDDEM	M277	Kyanite	Al(2)Si(1)O(5)	Si(1)Al(2)O(5)	44.09	-19.81	-15.93	-11.45	-7.312	-3.122	0.3788	3.48	6.379
MAJ	MIN	TDDEM	M441	Sillimanite	Al(2)Si(1)O(5)	Si(1)Al(2)O(5)	49.9	-20.56	-16.56	-11.94	-7.681	-3.368	0.2282	3.405	6.363
MAJ	MIN	TDDEM	M252	Imogolite	Al(2)Si(1)O(7)H(4)	Si(1)Al(2)O(7)H(4)	73.4	-16.42	-13.08	-9.361	-6.097	-2.985	-0.5366	1.539	3.439
MAJ	MIN	TDDEM	M143	Dickite	Al(2)Si(2)O(9)H(4)	Si(2)Al(2)O(9)H(4)	99.3	-12.37	-9.385	-5.998	-2.923	0.1639	2.76	5.111	7.382
MAJ	MIN	TDDEM	M220	Halloysite	Al(2)Si(2)O(9)H(4)	Si(2)Al(2)O(9)H(4)	99.3	-13.42	-10.32	-6.803	-3.615	-0.4406	2.193	4.542	6.778
MAJ	MIN	TDDEM	M270	Kaolinite	Al(2)Si(2)O(9)H(4)	Si(2)Al(2)O(9)H(4)	99.34	-9.204	-6.471	-3.368	-0.5506	2.284	4.683	6.874	9.014
MAJ	MIN	THCv9b0	M132	Dickite	Al(2)Si(2)O(9)H(4)	Si(2)Al(2)O(9)H(4)	1	-12.36	-9.39	-5.981	-2.868	0.1955	2.611	4.566	6.179
MAJ	MIN	THCv9b0	M195	Halloysite	Al(2)Si(2)O(9)H(4)	Si(2)Al(2)O(9)H(4)	1	-13.41	-10.32	-6.779	-3.545	-0.3619	2.148	4.178	5.854
MAJ	MIN	THCv9b0	M231	Kaolinite	Al(2)Si(2)O(9)H(4)	Si(2)Al(2)O(9)H(4)	99.34	-9.231	-6.51	-3.386	-0.5339	2.273	4.487	6.278	7.756
MAJ	MIN	TDDEM	M410	Pyrophyllite	Al(2)Si(4)O(12)H(2)	Si(4)Al(2)O(12)H(2)	128.1	-1.789	0.4534	2.961	5.218	7.509	9.522	11.47	13.48
MAJ	MIN	THCv9b0	M386	Pyrophyllite	Al(2)Si(4)O(12)H(2)	Si(4)Al(2)O(12)H(2)	128.1	-1.797	0.42	2.965	5.288	7.575	9.379	10.84	12.04
MAJ	MIN	TDDEM	M469	Straetlingite	Al(20)Ca(20)Si(10)O(145)H(150)Div(10)	Si(10)Al(20)Ca(20)O(145)H(150)Div(10)	215.6	-56.24	-49.66	-42.21	-35.52	-29	-23.82	-19.47	-15.57
MAJ	MIN	TDDEM	M562	C1.5A0.05SH	Al(20)Ca(300)Si(200)O(1058)H(656)Div(100)	Si(200)Al(20)Ca(300)O(1058)H(656)Div(100)	145.6	-62.74	-57.1	-50.74	-45.02	-39.43	-34.99	-31.27	-27.97
MAJ	MIN	TDDEM	M554	C0.7A0.05SH	Al(200)Ca(1400)Si(2000)O(7963)H(4526)Div(1000)	Si(2000)Al(200)Ca(1400)O(7963)H(4526)Div(1000)	128.4	-22.06	-19.9	-17.48	-15.33	-13.24	-11.55	-10.1	-8.762
MAJ	MIN	TDDEM	M555	C0.8A0.05SH	Al(200)Ca(1600)Si(2000)O(8256)H(4712)Div(1000)	Si(2000)Al(200)Ca(1600)O(8256)H(4712)Div(1000)	130.4	-26.3	-23.76	-20.93	-18.39	-15.92	-13.94	-12.24	-10.68
MAJ	MIN	TDDEM	M556	C0.9A0.05SH	Al(200)Ca(1800)Si(2000)O(8486)H(4772)Div(1000)	Si(2000)Al(200)Ca(1800)O(8486)H(4772)Div(1000)	131.5	-31.35	-28.38	-25.03	-22.04	-19.12	-16.78	-14.78	-12.96
MAJ	MIN	TDDEM	M557	C1A0.05SH	Al(200)Ca(2000)Si(2000)O(8767)H(4934)Div(1000)	Si(2000)Al(200)Ca(2000)O(8767)H(4934)Div(1000)	133.2	-36.51	-33.08	-29.23	-25.77	-22.4	-19.7	-17.4	-15.33
MAJ	MIN	TDDEM	M558	C1.1A0.05SH	Al(200)Ca(2200)Si(2000)O(9219)H(5438)Div(1000)	Si(2000)Al(200)Ca(2200)O(9219)H(5438)Div(1000)	137.2	-41.45	-37.61	-33.29	-29.41	-25.62	-22.6	-20.04	-17.74
MAJ	MIN	TDDEM	M559	C1.2A0.05SH	Al(200)Ca(2400)Si(2000)O(9598)H(5796)Div(1000)	Si(2000)Al(200)Ca(2400)O(9598)H(5796)Div(1000)	140.1	-46.57	-42.3	-37.49	-33.16	-28.94	-25.57	-22.74	-20.19
MAJ	MIN	TDDEM	M560	C1.3A0.05SH	Al(200)Ca(2600)Si(2000)O(9916)H(6032)Div(1000)	Si(2000)Al(200)Ca(2600)O(9916)H(6032)Div(1000)	141.9	-52.01	-47.28	-41.94	-37.14	-32.46	-28.73	-25.6	-22.79
MAJ	MIN	TDDEM	M561	C1.4A0.05SH	Al(200)Ca(2800)Si(2000)O(10248)H(6296)Div(1000)	Si(2000)Al(200)Ca(2800)O(10248)H(6296)Div(1000)	143.7	-57.37	-52.19	-46.33	-41.08	-35.94	-31.86	-28.43	-25.38
MAJ	MIN	TDDEM	M323	Monocarboaluminate	Al(200)Ca(400)C(100)O(1968)H(2136)Div(100)	Al(200)Ca(400)C(100)O(1968)H(2136)Div(100)	262	-89.07	-80.54	-70.83	-62.03	-53.37	-46.42	-40.48	-35.01
MAJ	MIN	THCv9b0	M295	Monocarboaluminate	Al(200)Ca(400)C(100)O(1968)H(2136)Div(100)	Al(200)Ca(400)C(100)O(1968)H(2136)Div(100)	262	-89.14	-80.63	-70.86	-61.95	-53.17	-46.25	-40.65	-36.03
MAJ	MIN	TDDEM	M250	Illite(IMt2)	Al(2040)Fe(376)Mg(241)Na(44)K(762)Si(3387)O(12000)H(2000)Div(1000)	Si(3387)Al(2040)Fe(376)Mg(241)Na(44)K(762)O(12000)H(2000)Div(1000)	139.2	-12.3	-9.043	-5.364	-2.044	1.288	4.123	6.75	9.364
MAJ	MIN	THCv9b0	M214	Illite_Imt-2	Al(2040)Fe(376)Mg(241)Na(44)K(762)Si(3387)O(12000)H(2000)Div(1000)	Si(3387)Al(2040)Fe(376)Mg(241)Na(44)K(762)O(12000)H(2000)Div(1000)	139.2	-12.3	-9.062	-5.346	-1.952	1.388	4.022	6.153	7.912
MAJ	MIN	TDDEM	M227	Heulandite(Ca)	Al(214)Ca(107)Si(686)O(2417)H(1234)Div(100)	Si(686)Al(214)Ca(107)O(2417)H(1234)Div(100)	315.6	-5.034	-2.461	0.2774	2.618	4.913	6.935	8.966	11.19
MAJ	MIN	THCv9b0	M200	Heulandite_Ca	Al(214)Ca(107)Si(686)O(2417)H(1234)Div(100)	Si(686)Al(214)Ca(107)O(2417)H(1234)Div(100)	322.1	-4.947	-2.46	0.3949	3.002	5.567	7.591	9.227	10.58
MAJ	MIN	TDDEM	M228	Heulandite(Na)	Al(214)Na(214)Si(686)O(2417)H(1234)Div(100)	Si(686)Al(214)Na(214)O(2417)H(1234)Div(100)	315.6	-5.197	-2.801	-0.3274	1.686	3.546	5.114	6.678	8.42
MAJ	MIN	THCv9b0	M201	Heulandite_Na	Al(214)Na(214)Si(686)O(2417)H(1234)Div(100)	Si(686)Al(214)Na(214)O(2417)H(1234)Div(100)	325	-5.089	-2.8	-0.1721	2.228	4.589	6.452	7.958	9.202
MAJ	MIN	THCv9b0	M212	Illite-Smec_ISCz-1(2.996H2O)	Al(2152)Fe(67)Mg(218)Na(134)K(530)Si(3565)O(14996)H(7992)Div(1000)	Si(3565)Al(2152)Fe(67)Mg(218)Na(134)K(530)O(14996)H(7992)Div(1000)	192.4	-16.76	-13.23	-9.172	-5.471	-1.829	1.044	3.368	5.286
MAJ	MIN	THCv9b0	M213	Illite/smectiteISCz-	Al(2169)Fe(45)Mg(255)Ca(92)K(439)Si(3559)O(12000)H(2000)Div(1000)	Si(3559)Al(2169)Fe(45)Mg(255)Ca(92)K(439)O(12000)H(2000)Div(1000)	137.1	-14.15	-10.61	-6.55	-2.841	0.8096	3.688	6.017	7.939
MAJ	MIN	TDDEM	M049	BeidelliteSBId	Al(2238)Fe(112)Mg(90)Ca(185)K(104)Si(3574)O(12000)H(2000)Div(1000)	Si(3574)Al(2238)Fe(112)Mg(90)Ca(185)K(104)O(12000)H(2000)Div(1000)	138	-10.07	-6.63	-2.729	0.8179	4.406	7.475	10.32	13.14
MAJ	MIN	THCv9b0	M046	Beidellite_SBld-	Al(2238)Fe(112)Mg(90)Ca(185)K(104)Si(3574)O(12000)H(2000)Div(1000)	Si(3574)Al(2238)Fe(112)Mg(90)Ca(185)K(104)O(12000)H(2000)Div(1000)	138	-10.06	-6.64	-2.712	0.875	4.405	7.189	9.44	11.3
MAJ	MIN	THCv9b0	M047	Beidellite_SBld-1(4.576H2O)	Al(2238)Fe(112)Mg(90)Ca(185)K(104)Si(3574)O(16576)H(11152)Div(1000)	Si(3574)Al(2238)Fe(112)Mg(90)Ca(185)K(104)O(16576)H(11152)Div(1000)	220.7	-6.268	-3.34	0.02129	3.09	6.111	8.493	10.42	12.01
MAJ	MIN	TDDEM	M045	Beidellite(Ca)	Al(234)Ca(17)Si(366)O(1200)H(200)Div(100)	Si(366)Al(234)Ca(17)O(1200)H(200)Div(100)	134.1	-9.117	-5.772	-1.979	1.457	4.905	7.824	10.5	13.13
MAJ	MIN	THCv9b0	M042	Beidellite-Ca	Al(234)Ca(17)Si(366)O(1200)H(200)Div(100)	Si(366)Al(234)Ca(17)O(1200)H(200)Div(100)	134.1	-9.099	-5.77	-1.948	1.541	4.976	7.684	9.875	11.68
MAJ	MIN	THCv9b0	M166	HBeidellite-Ca	Al(234)Ca(17)Si(366)O(1645)H(1090)Div(100)	Si(366)Al(234)Ca(17)O(1645)H(1090)Div(100)	214.6	-4.683	-2.11	0.8439	3.541	6.196	8.289	9.983	11.38
MAJ	MIN	TDDEM	M046	Beidellite(K)	Al(234)K(34)Si(366)O(1200)H(200)Div(100)	Si(366)Al(234)K(34)O(1200)H(200)Div(100)	133.2	-7.651	-4.603	-1.152	1.969	5.102	7.765	10.23	12.67
MAJ	MIN	THCv9b0	M043	Beidellite-K	Al(234)K(34)Si(366)O(1200)H(200)Div(100)	Si(366)Al(234)K(34)O(1200)H(200)Div(100)	133.2	-7.632	-4.6	-1.119	2.059	5.186	7.653	9.648	11.3
MAJ	MIN	THCv9b0	M167	HBeidellite-K	Al(234)K(34)Si(366)O(1396)H(592)Div(100)	Si(366)Al(234)K(34)O(1396)H(592)Div(100)	168.7	-4.92	-2.24	0.8363	3.645	6.41	8.59	10.35	11.81
MAJ	MIN	TDDEM	M047	Beidellite(Mg)	Al(234)Mg(17)Si(366)O(1200)H(200)Div(100)	Si(366)Al(234)Mg(17)O(1200)H(200)Div(100)	130.1	-8.591	-5.227	-1.413	2.038	5.499	8.423	11.11	13.74
MAJ	MIN	THCv9b0	M044	Beidellite-Mg	Al(234)Mg(17)Si(366)O(1200)H(200)Div(100)	Si(366)Al(234)Mg(17)O(1200)H(200)Div(100)	130.1	-8.578	-5.23	-1.387	2.123	5.577	8.301	10.5	12.32
MAJ	MIN	THCv9b0	M168	HBeidellite-Mg	Al(234)Mg(17)Si(366)O(1661)H(1122)Div(100)	Si(366)Al(234)Mg(17)O(1661)H(1122)Div(100)	212.6	-4.804	-2.24	0.7029	3.39	6.035	8.12	9.807	11.2
MAJ	MIN	TDDEM	M048	Beidellite(Na)	Al(234)Na(34)Si(366)O(1200)H(200)Div(100)	Si(366)Al(234)Na(34)O(1200)H(200)Div(100)	132.5	-8.289	-5.101	-1.495	1.76	5.015	7.767	10.3	12.79
MAJ	MIN	THCv9b0	M045	Beidellite-Na	Al(234)Na(34)Si(366)O(1200)H(200)Div(100)	Si(366)Al(234)Na(34)O(1200)H(200)Div(100)	132.5	-8.27	-5.1	-1.461	1.862	5.133	7.712	9.798	11.52
MAJ	MIN	THCv9b0	M169	HBeidellite-Na	Al(234)Na(34)Si(366)O(1584)H(968)Div(100)	Si(366)Al(234)Na(34)O(1584)H(968)Div(100)	201.9	-4.61	-1.86	1.297	4.18	7.017	9.254	11.06	12.56
MAJ	MIN	TDDEM	M248	Illite(FeII)	Al(235)Fe(25)K(85)Si(340)O(1200)H(200)Div(100)	Si(340)Al(235)Fe(25)K(85)O(1200)H(200)Div(100)	140.7	-12.94	-9.455	-5.499	-1.917	1.669	4.69	7.449	10.15
MAJ	MIN	THCv9b0	M210	Illite-FeII	Al(235)Fe(25)K(85)Si(340)O(1200)H(200)Div(100)	Si(340)Al(235)Fe(25)K(85)O(1200)H(200)Div(100)	140.7	-12.92	-9.45	-5.465	-1.827	1.754	4.579	6.863	8.749
MAJ	MIN	TDDEM	M251	Illite(Mg)	Al(235)Mg(25)K(85)Si(340)O(1200)H(200)Div(100)	Si(340)Al(235)Mg(25)K(85)O(1200)H(200)Div(100)	140.1	-14.64	-11.01	-6.888	-3.158	0.5689	3.696	6.538	9.309
MAJ	MIN	THCv9b0	M211	Illite-Mg	Al(235)Mg(25)K(85)Si(340)O(1200)H(200)Div(100)	Si(340)Al(235)Mg(25)K(85)O(1200)H(200)Div(100)	140.1	-14.63	-11.01	-6.857	-3.064	0.668	3.611	5.992	7.958
MAJ	MIN	TDDEM	M098	Chlorite(Cca-2)	Al(2483)Fe(1927)Mg(2964)Ca(11)Si(2633)O(18000)H(8000)Div(1000)	Si(2633)Al(2483)Fe(1927)Mg(2964)Ca(11)O(18000)H(8000)Div(1000)	211.8	-69.35	-59.49	-48.31	-38.22	-28.27	-20.17	-13.13	-6.58
MAJ	MIN	THCv9b0	M392	Ripidolite_Cca-2	Al(2483)Fe(1927)Mg(2964)Ca(11)Si(2633)O(18000)H(8000)Div(1000)	Si(2633)Al(2483)Fe(1927)Mg(2964)Ca(11)O(18000)H(8000)Div(1000)	211.8	-69.34	-59.53	-48.26	-37.97	-27.85	-19.86	-13.4	-8.072
MAJ	MIN	TDDEM	M249	Illite(FeIII)	Al(260)Fe(25)K(85)Si(315)O(1200)H(200)Div(100)	Si(315)Al(260)Fe(25)K(85)O(1200)H(200)Div(100)	138.9	-14.06	-10.24	-5.897	-1.952	2.002	5.326	8.349	11.3
MAJ	MIN	THCv9b0	M466	illite-FeIII	Al(260)Fe(25)K(85)Si(315)O(1200)H(200)Div(100)	Si(315)Al(260)Fe(25)K(85)O(1200)H(200)Div(100)	138.9	-14.06	-10.25	-5.876	-1.884	2.046	5.145	7.651	9.72
MAJ	MIN	TDDEM	M247	Illite(Al)	Al(285)K(85)Si(315)O(1200)H(200)Div(100)	Si(315)Al(285)K(85)O(1200)H(200)Div(100)	139	-17.3	-13.02	-8.136	-3.685	0.7861	4.54	7.934	11.21
MAJ	MIN	THCv9b0	M209	Illite-Al	Al(285)K(85)Si(315)O(1200)H(200)Div(100)	Si(315)Al(285)K(85)O(1200)H(200)Div(100)	139	-17.29	-13.02	-8.117	-3.64	0.7654	4.24	7.051	9.371
MAJ	MIN	TDDEM	M126	Crandallite	Al(3)Ca(1)P(2)O(14)H(7)	Al(3)Ca(1)P(2)O(14)H(7)	138	-21.04	-21.04	-21.04	-21.04	-21.04	-21.04	-21.04	-21.04
MAJ	MIN	TDDEM	M509	Woodhouseite	Al(3)Ca(1)S(1)P(1)O(14)H(6)	Al(3)Ca(1)P(1)S(1)O(14)H(6)	1	-8.885	-8.885	-8.885	-8.885	-8.885	-8.885	-8.885	-8.885
MAJ	MIN	TDDEM	M109	Clinozoisite	Al(3)Ca(2)Si(3)O(13)H(1)	Si(3)Al(3)Ca(2)O(13)H(1)	136.4	-49.59	-41.89	-33.06	-24.97	-16.84	-10.07	-4.089	1.542
MAJ	MIN	TDDEM	M523	Zoisite	Al(3)Ca(2)Si(3)O(13)H(1)	Si(3)Al(3)Ca(2)O(13)H(1)	135.7	-51.72	-43.83	-34.78	-26.49	-18.17	-11.25	-5.14	0.5937
MAJ	MIN	TDDEM	M439	Siderophyllite	Al(3)Fe(2)K(1)Si(2)O(12)H(2)	Si(2)Al(3)Fe(2)K(1)O(12)H(2)	150.6	-48.32	-40.55	-31.64	-23.48	-15.3	-8.542	-2.593	2.974
MAJ	MIN	THCv9b0	M410	Siderophyllite	Al(3)Fe(2)K(1)Si(2)O(12)H(2)	Si(2)Al(3)Fe(2)K(1)O(12)H(2)	150.6	-48.34	-40.57	-31.65	-23.5	-15.48	-9.158	-4.043	0.1795
MAJ	MIN	TDDEM	M180	Ferropargasite	Al(3)Fe(4)Ca(2)Na(1)Si(6)O(24)H(2)	Si(6)Al(3)Fe(4)Ca(2)Na(1)O(24)H(2)	279.9	-97.09	-83.81	-68.68	-54.95	-41.28	-30.05	-20.22	-11.02
MAJ	MIN	TDDEM	M012	Alunite(K)	Al(3)K(1)S(2)O(14)H(6)	Al(3)K(1)S(2)O(14)H(6)	293.6	-2.98	0.5313	5.01	9.573	14.74	19.62	24.57	30
MAJ	MIN	TDDEM	M339	Muscovite(disordered)	Al(3)K(1)Si(3)O(12)H(2)	Si(3)Al(3)K(1)O(12)H(2)	140.8	-18.43	-14	-8.931	-4.293	0.4015	4.384	8.021	11.56
MAJ	MIN	TDDEM	M340	Muscovite(ordered)	Al(3)K(1)Si(3)O(12)H(2)	Si(3)Al(3)K(1)O(12)H(2)	140.8	-15.52	-11.34	-6.548	-2.165	2.278	6.062	9.539	12.95
MAJ	MIN	THCv9b0	M308	Muscovite	Al(3)K(1)Si(3)O(12)H(2)	Si(3)Al(3)K(1)O(12)H(2)	140.8	-17.47	-13.04	-7.958	-3.317	1.25	4.852	7.765	10.17
MAJ	MIN	TDDEM	M149	Eastonite	Al(3)Mg(2)K(1)Si(2)O(12)H(2)	Si(2)Al(3)Mg(2)K(1)O(12)H(2)	147.5	-54.6	-46.3	-36.78	-28.1	-19.44	-12.32	-6.102	-0.3263
MAJ	MIN	THCv9b0	M134	Eastonite	Al(3)Mg(2)K(1)Si(2)O(12)H(2)	Si(2)Al(3)Mg(2)K(1)O(12)H(2)	147.5	-54.63	-46.32	-36.78	-28.08	-19.51	-12.75	-7.282	-2.769
MAJ	MIN	TDDEM	M381	Pargasite	Al(3)Mg(4)Ca(2)Na(1)Si(6)O(24)H(2)	Si(6)Al(3)Mg(4)Ca(2)Na(1)O(24)H(2)	273.5	-119.9	-104.5	-87.06	-71.26	-55.64	-42.94	-31.96	-21.85
MAJ	MIN	TDDEM	M013	Alunite(Na)	Al(3)Na(1)S(2)O(14)H(6)	Al(3)Na(1)S(2)O(14)H(6)	1	-6.284	-2.332	2.632	7.611	13.17	18.36	23.58	29.28
MAJ	MIN	TDDEM	M380	Paragonite	Al(3)Na(1)Si(3)O(12)H(2)	Si(3)Al(3)Na(1)O(12)H(2)	132.5	-21.63	-16.79	-11.26	-6.229	-1.175	3.067	6.899	10.59
MAJ	MIN	THCv9b0	M351	Paragonite	Al(3)Na(1)Si(3)O(12)H(2)	Si(3)Al(3)Na(1)O(12)H(2)	132.1	-21.64	-16.8	-11.25	-6.179	-1.19	2.744	5.927	8.554
MAJ	MIN	TDDEM	M504	Wavellite	Al(3)P(2)O(16)H(13)	Al(3)P(2)O(16)H(13)	181.5	-12.15	-12.15	-12.15	-12.15	-12.15	-12.15	-12.15	-12.15
MAJ	MIN	TDDEM	M426	Saponite(K)	Al(33)Mg(300)K(33)Si(367)O(1200)H(200)Div(100)	Si(367)Al(33)Mg(300)K(33)O(1200)H(200)Div(100)	141.7	-31.44	-27.41	-22.93	-19	-15.22	-12.2	-9.585	-7.121
MAJ	MIN	TDDEM	M428	Saponite(Na)	Al(33)Mg(300)Na(33)Si(367)O(1200)H(200)Div(100)	Si(367)Al(33)Mg(300)Na(33)O(1200)H(200)Div(100)	141	-32.12	-27.95	-23.32	-19.24	-15.34	-12.23	-9.547	-7.03
MAJ	MIN	TDDEM	M422	Saponite(FeCa)	Al(34)Fe(100)Mg(200)Ca(17)Si(366)O(1200)H(200)Div(100)	Si(366)Al(34)Fe(100)Mg(200)Ca(17)O(1200)H(200)Div(100)	145.2	-30.75	-26.55	-21.86	-17.71	-13.69	-10.46	-7.66	-5.018
MAJ	MIN	THCv9b0	M397	Saponite-FeCa	Al(34)Fe(100)Mg(200)Ca(17)Si(366)O(1200)H(200)Div(100)	Si(366)Al(34)Fe(100)Mg(200)Ca(17)O(1200)H(200)Div(100)	145.2	-30.71	-26.55	-21.78	-17.42	-13.14	-9.756	-7.022	-4.764
MAJ	MIN	THCv9b0	M183	HSaponite-FeCa	Al(34)Fe(100)Mg(200)Ca(17)Si(366)O(1645)H(1090)Div(100)	Si(366)Al(34)Fe(100)Mg(200)Ca(17)O(1645)H(1090)Div(100)	225.6	-31.76	-27.98	-23.64	-19.69	-15.79	-12.72	-10.23	-8.18
MAJ	MIN	TDDEM	M423	Saponite(FeK)	Al(34)Fe(100)Mg(200)K(34)Si(366)O(1200)H(200)Div(100)	Si(366)Al(34)Fe(100)Mg(200)K(34)O(1200)H(200)Div(100)	144.3	-29.29	-25.38	-21.03	-17.19	-13.49	-10.52	-7.932	-5.477
MAJ	MIN	THCv9b0	M398	Saponite-FeK	Al(34)Fe(100)Mg(200)K(34)Si(366)O(1200)H(200)Div(100)	Si(366)Al(34)Fe(100)Mg(200)K(34)O(1200)H(200)Div(100)	144.3	-29.24	-25.38	-20.95	-16.91	-12.93	-9.788	-7.249	-5.153
MAJ	MIN	THCv9b0	M184	HSaponite-FeK	Al(34)Fe(100)Mg(200)K(34)Si(366)O(1396)H(592)Div(100)	Si(366)Al(34)Fe(100)Mg(200)K(34)O(1396)H(592)Div(100)	179.7	-31.99	-28.11	-23.65	-19.58	-15.57	-12.42	-9.86	-7.75
MAJ	MIN	TDDEM	M425	Saponite(FeNa)	Al(34)Fe(100)Mg(200)Na(34)Si(366)O(1200)H(200)Div(100)	Si(366)Al(34)Fe(100)Mg(200)Na(34)O(1200)H(200)Div(100)	143.5	-29.74	-25.71	-21.22	-17.26	-13.46	-10.41	-7.764	-5.266
MAJ	MIN	THCv9b0	M400	Saponite-FeNa	Al(34)Fe(100)Mg(200)Na(34)Si(366)O(1200)H(200)Div(100)	Si(366)Al(34)Fe(100)Mg(200)Na(34)O(1200)H(200)Div(100)	143.5	-29.68	-25.7	-21.13	-16.96	-12.85	-9.614	-6.994	-4.832
MAJ	MIN	THCv9b0	M186	HSaponite-FeNa	Al(34)Fe(100)Mg(200)Na(34)Si(366)O(1584)H(968)Div(100)	Si(366)Al(34)Fe(100)Mg(200)Na(34)O(1584)H(968)Div(100)	213	-31.67	-27.72	-23.18	-19.04	-14.96	-11.74	-9.14	-6.993
MAJ	MIN	TDDEM	M424	Saponite(FeMg)	Al(34)Fe(100)Mg(217)Si(366)O(1200)H(200)Div(100)	Si(366)Al(34)Fe(100)Mg(217)O(1200)H(200)Div(100)	141.2	-30.23	-26.01	-21.29	-17.12	-13.1	-9.862	-7.055	-4.411
MAJ	MIN	THCv9b0	M399	Saponite-FeMg	Al(34)Fe(100)Mg(217)Si(366)O(1200)H(200)Div(100)	Si(366)Al(34)Fe(100)Mg(217)O(1200)H(200)Div(100)	141.2	-30.17	-26	-21.21	-16.83	-12.53	-9.13	-6.384	-4.116
MAJ	MIN	THCv9b0	M185	HSaponite-FeMg	Al(34)Fe(100)Mg(217)Si(366)O(1661)H(1122)Div(100)	Si(366)Al(34)Fe(100)Mg(217)O(1661)H(1122)Div(100)	223.8	-31.84	-28.07	-23.75	-19.8	-15.91	-12.85	-10.37	-8.32
MAJ	MIN	TDDEM	M421	Saponite(Ca)	Al(34)Mg(300)Ca(17)Si(366)O(1200)H(200)Div(100)	Si(366)Al(34)Mg(300)Ca(17)O(1200)H(200)Div(100)	142.6	-33.74	-29.34	-24.43	-20.1	-15.92	-12.59	-9.707	-7.013
MAJ	MIN	THCv9b0	M396	Saponite-Ca	Al(34)Mg(300)Ca(17)Si(366)O(1200)H(200)Div(100)	Si(366)Al(34)Mg(300)Ca(17)O(1200)H(200)Div(100)	142.6	-33.69	-29.34	-24.35	-19.79	-15.3	-11.76	-8.898	-6.535
MAJ	MIN	THCv9b0	M182	HSaponite-Ca	Al(34)Mg(300)Ca(17)Si(366)O(1645)H(1090)Div(100)	Si(366)Al(34)Mg(300)Ca(17)O(1645)H(1090)Div(100)	223	-32.23	-28.39	-23.98	-19.95	-15.99	-12.86	-10.33	-8.245
MAJ	MIN	THCv9b0	M401	Saponite-K	Al(34)Mg(300)K(34)Si(366)O(1200)H(200)Div(100)	Si(366)Al(34)Mg(300)K(34)O(1200)H(200)Div(100)	141.7	-32.22	-28.17	-23.52	-19.27	-15.09	-11.79	-9.124	-6.923
MAJ	MIN	THCv9b0	M187	HSaponite-K	Al(34)Mg(300)K(34)Si(366)O(1396)H(592)Div(100)	Si(366)Al(34)Mg(300)K(34)O(1396)H(592)Div(100)	177.1	-32.47	-28.52	-23.99	-19.85	-15.77	-12.56	-9.96	-7.815
MAJ	MIN	THCv9b0	M403	Saponite-Na	Al(34)Mg(300)Na(34)Si(366)O(1200)H(200)Div(100)	Si(366)Al(34)Mg(300)Na(34)O(1200)H(200)Div(100)	141	-32.86	-28.67	-23.86	-19.47	-15.14	-11.73	-8.975	-6.698
MAJ	MIN	THCv9b0	M189	HSaponite-Na	Al(34)Mg(300)Na(34)Si(366)O(1584)H(968)Div(100)	Si(366)Al(34)Mg(300)Na(34)O(1584)H(968)Div(100)	210.4	-32.15	-28.13	-23.52	-19.3	-15.16	-11.89	-9.241	-7.057
MAJ	MIN	TDDEM	M427	Saponite(Mg)	Al(34)Mg(317)Si(366)O(1200)H(200)Div(100)	Si(366)Al(34)Mg(317)O(1200)H(200)Div(100)	138.6	-33.21	-28.79	-23.86	-19.51	-15.33	-11.99	-9.104	-6.407
MAJ	MIN	THCv9b0	M402	Saponite-Mg	Al(34)Mg(317)Si(366)O(1200)H(200)Div(100)	Si(366)Al(34)Mg(317)O(1200)H(200)Div(100)	138.6	-33.16	-28.79	-23.77	-19.2	-14.69	-11.13	-8.259	-5.885
MAJ	MIN	THCv9b0	M188	HSaponite-Mg	Al(34)Mg(317)Si(366)O(1661)H(1122)Div(100)	Si(366)Al(34)Mg(317)O(1661)H(1122)Div(100)	221.1	-32.34	-28.51	-24.11	-20.09	-16.14	-13.02	-10.5	-8.415
MAJ	MIN	TDDEM	M429	Saponite(SapCa)	Al(397)Fe(55)Mg(2949)Ca(38)Na(394)K(21)Si(3569)O(12000)H(2000)Div(1000)	Si(3569)Al(397)Fe(55)Mg(2949)Ca(38)Na(394)K(21)O(12000)H(2000)Div(1000)	141.7	-35.74	-31.17	-26.06	-21.53	-17.12	-13.56	-10.45	-7.517
MAJ	MIN	THCv9b0	M404	Saponite_SapCa	Al(397)Fe(55)Mg(2949)Ca(38)Na(394)K(21)Si(3569)O(12000)H(2000)Div(1000)	Si(3569)Al(397)Fe(55)Mg(2949)Ca(38)Na(394)K(21)O(12000)H(2000)Div(1000)	141.7	-35.71	-31.18	-25.99	-21.25	-16.58	-12.9	-9.923	-7.466
MAJ	MIN	THCv9b0	M405	Saponite_SapCa(4.151H2O)	Al(397)Fe(55)Mg(2949)Ca(38)Na(394)K(21)Si(3569)O(16151)H(10302)Div(1000)	Si(3569)Al(397)Fe(55)Mg(2949)Ca(38)Na(394)K(21)O(16151)H(10302)Div(1000)	216.7	-32.06	-28.01	-23.37	-19.13	-14.96	-11.67	-9.007	-6.81
MAJ	MIN	TDDEM	M305	Margarite	Al(4)Ca(1)Si(2)O(12)H(2)	Si(2)Al(4)Ca(1)O(12)H(2)	129.6	-45.28	-36.98	-27.43	-18.64	-9.767	-2.378	4.159	10.28
MAJ	MIN	THCv9b0	M250	Margarite	Al(4)Ca(1)Si(2)O(12)H(2)	Si(2)Al(4)Ca(1)O(12)H(2)	129.6	-45.31	-37	-27.46	-18.75	-10.18	-3.415	2.053	6.568
MAJ	MIN	TDDEM	M466	Stellerite	Al(4)Ca(2)Si(14)O(50)H(28)	Si(14)Al(4)Ca(2)O(50)H(28)	666.5	-12.31	-6.921	-1.172	3.758	8.577	12.76	16.86	21.24
MAJ	MIN	THCv9b0	M435	Stellerite	Al(4)Ca(2)Si(14)O(50)H(28)	Si(14)Al(4)Ca(2)O(50)H(28)	666.5	-12.2	-6.99	-1.006	4.457	9.835	14.08	17.51	20.34
MAJ	MIN	TDDEM	M199	Gismondine	Al(4)Ca(2)Si(4)O(25)H(18)	Si(4)Al(4)Ca(2)O(25)H(18)	315.1	-46.66	-38.97	-30.26	-22.39	-14.57	-8.103	-2.349	3.138
MAJ	MIN	TDDEM	M514	ZeoliteP(Ca)	Al(4)Ca(2)Si(4)O(25)H(18)	Si(4)Al(4)Ca(2)O(25)H(18)	305.7	-53.64	-45.15	-35.49	-26.75	-18.07	-10.96	-4.723	1.116
MAJ	MIN	THCv9b0	M157	Gismondine	Al(4)Ca(2)Si(4)O(25)H(18)	Si(4)Al(4)Ca(2)O(25)H(18)	315.1	-46.66	-39.01	-30.23	-22.21	-14.32	-8.099	-3.066	1.089
MAJ	MIN	THCv9b0	M463	Zeolite_CaP	Al(4)Ca(2)Si(4)O(25)H(18)	Si(4)Al(4)Ca(2)O(25)H(18)	305.7	-53.61	-45.15	-35.44	-26.57	-17.84	-10.95	-5.386	-0.7896
MAJ	MIN	TDDEM	M543	C1.4A0.01SH	Al(4)Ca(280)Si(200)O(998)H(624)Div(100)	Si(200)Al(4)Ca(280)O(998)H(624)Div(100)	134.7	-51.73	-47.25	-42.22	-37.73	-33.38	-29.94	-27.06	-24.49
MAJ	MIN	TDDEM	M225	Hemicarboaluminate	Al(4)Ca(8)C(1)O(38)H(44)	Al(4)Ca(8)C(1)O(38)H(44)	569	-203	-183.6	-161.6	-141.7	-122.1	-106.5	-93.42	-81.67
MAJ	MIN	THCv9b0	M199	Hemicarboaluminate	Al(4)Ca(8)C(1)O(38)H(44)	Al(4)Ca(8)C(1)O(38)H(44)	569	-202.8	-183.5	-161.4	-141.2	-121.3	-105.6	-92.86	-82.38
MAJ	MIN	TDDEM	M473	Sudoite(Fe)	Al(4)Fe(2)Si(3)O(18)H(8)	Si(3)Al(4)Fe(2)O(18)H(8)	204	-44.47	-36.14	-26.59	-17.84	-9.007	-1.611	5.004	11.3
MAJ	MIN	TDDEM	M015	Amesite(Fe)	Al(4)Fe(4)Si(2)O(18)H(8)	Si(2)Al(4)Fe(4)O(18)H(8)	209	-68.04	-57.02	-44.41	-32.92	-21.47	-12.04	-3.776	3.948
MAJ	MIN	THCv9b0	M012	Amesite-Fe	Al(4)Fe(4)Si(2)O(18)H(8)	Si(2)Al(4)Fe(4)O(18)H(8)	209	-68.05	-57.04	-44.4	-32.86	-21.5	-12.54	-5.289	0.6934
MAJ	MIN	TDDEM	M472	Sudoite	Al(4)Mg(2)Si(3)O(18)H(8)	Si(3)Al(4)Mg(2)O(18)H(8)	205.1	-46.46	-37.93	-28.21	-19.38	-10.57	-3.293	3.157	9.254
MAJ	MIN	THCv9b0	M439	Sudoite	Al(4)Mg(2)Si(3)O(18)H(8)	Si(3)Al(4)Mg(2)O(18)H(8)	205.1	-46.47	-37.96	-28.19	-19.27	-10.49	-3.56	2.042	6.666
MAJ	MIN	TDDEM	M114	Cordierite	Al(4)Mg(2)Si(5)O(18)	Si(5)Al(4)Mg(2)O(18)	233.2	-60.01	-49.41	-37.28	-26.22	-15.15	-5.986	2.093	9.645
MAJ	MIN	TDDEM	M115	Cordierite(hydrated)	Al(4)Mg(2)Si(5)O(19)H(2)	Si(5)Al(4)Mg(2)O(19)H(2)	241.2	-62.41	-51.66	-39.36	-28.15	-16.94	-7.679	0.4701	8.069
MAJ	MIN	TDDEM	M014	Amesite	Al(4)Mg(4)Si(2)O(18)H(8)	Si(2)Al(4)Mg(4)O(18)H(8)	205.2	-81.69	-69.39	-55.34	-42.59	-29.94	-19.63	-10.68	-2.418
MAJ	MIN	THCv9b0	M011	Amesite	Al(4)Mg(4)Si(2)O(18)H(8)	Si(2)Al(4)Mg(4)O(18)H(8)	205.2	-81.71	-69.42	-55.31	-42.43	-29.76	-19.76	-11.67	-4.999
MAJ	MIN	TDDEM	M536	C0.7A0.01SH	Al(40)Ca(1400)Si(2000)O(7428)H(3936)Div(1000)	Si(2000)Al(40)Ca(1400)O(7428)H(3936)Div(1000)	116	-19.76	-18	-16.05	-14.34	-12.7	-11.39	-10.27	-9.226
MAJ	MIN	TDDEM	M537	C0.8A0.01SH	Al(40)Ca(1600)Si(2000)O(7864)H(4408)Div(1000)	Si(2000)Al(40)Ca(1600)O(7864)H(4408)Div(1000)	119.9	-23.73	-21.63	-19.3	-17.25	-15.28	-13.71	-12.37	-11.14
MAJ	MIN	TDDEM	M538	C0.9A0.01SH	Al(40)Ca(1800)Si(2000)O(8178)H(4636)Div(1000)	Si(2000)Al(40)Ca(1800)O(8178)H(4636)Div(1000)	122	-28.14	-25.65	-22.89	-20.45	-18.09	-16.22	-14.63	-13.18
MAJ	MIN	TDDEM	M539	C1A0.01SH	Al(40)Ca(2000)Si(2000)O(8468)H(4816)Div(1000)	Si(2000)Al(40)Ca(2000)O(8468)H(4816)Div(1000)	123.9	-32.87	-29.97	-26.74	-23.87	-21.1	-18.9	-17.04	-15.35
MAJ	MIN	TDDEM	M540	C1.1A0.01SH	Al(40)Ca(2200)Si(2000)O(8831)H(5142)Div(1000)	Si(2000)Al(40)Ca(2200)O(8831)H(5142)Div(1000)	126.6	-37.57	-34.27	-30.59	-27.31	-24.13	-21.61	-19.49	-17.58
MAJ	MIN	TDDEM	M541	C1.2A0.01SH	Al(40)Ca(2400)Si(2000)O(9264)H(5608)Div(1000)	Si(2000)Al(40)Ca(2400)O(9264)H(5608)Div(1000)	130.3	-42.14	-38.47	-34.34	-30.67	-27.12	-24.3	-21.94	-19.81
MAJ	MIN	TDDEM	M542	C1.3A0.01SH	Al(40)Ca(2600)Si(2000)O(9634)H(5948)Div(1000)	Si(2000)Al(40)Ca(2600)O(9634)H(5948)Div(1000)	132.7	-46.91	-42.83	-38.26	-34.18	-30.23	-27.1	-24.48	-22.14
MAJ	MIN	TDDEM	M544	C1.5A0.01SH	Al(40)Ca(3000)Si(2000)O(10326)H(6532)Div(1000)	Si(2000)Al(40)Ca(3000)O(10326)H(6532)Div(1000)	136.7	-56.57	-51.69	-46.19	-41.29	-36.54	-32.78	-29.64	-26.85
MAJ	MIN	TDDEM	M468	Stilbite	Al(5)Ca(2)Na(1)Si(13)O(52)H(32)	Si(13)Al(5)Ca(2)Na(1)O(52)H(32)	664.7	-30.11	-22.97	-15.22	-8.472	-1.863	3.754	9.071	14.55
MAJ	MIN	THCv9b0	M436	Stilbite	Al(5)Ca(2)Na(1)Si(13)O(52)H(32)	Si(13)Al(5)Ca(2)Na(1)O(52)H(32)	664.7	-30.01	-23.05	-15.06	-7.763	-0.5816	5.082	9.662	13.44
MAJ	MIN	TDDEM	M202	Glauconite	Al(50)Fe(150)Mg(25)K(75)Si(375)O(1200)H(200)Div(100)	Si(375)Al(50)Fe(150)Mg(25)K(75)O(1200)H(200)Div(100)	139.8	8.601	8.753	8.784	8.679	8.497	8.391	8.452	8.746
MAJ	MIN	THCv9b0	M160	Glauconite	Al(50)Fe(150)Mg(25)K(75)Si(375)O(1200)H(200)Div(100)	Si(375)Al(50)Fe(150)Mg(25)K(75)O(1200)H(200)Div(100)	139.8	8.649	8.746	8.858	8.96	9.06	9.139	9.203	9.256
MAJ	MIN	TDDEM	M338	Mullite	Al(6)Si(2)O(13)	Si(2)Al(6)O(13)	134.6	-62.67	-50.49	-36.4	-23.37	-10.19	0.7722	10.42	19.36
MAJ	MIN	TDDEM	M372	Nontronite(Ca)	Al(67)Fe(167)Ca(17)Si(366)O(1200)H(200)Div(100)	Si(366)Al(67)Fe(167)Ca(17)O(1200)H(200)Div(100)	133.7	17.25	17	16.57	16.05	15.47	15.07	14.91	15.04
MAJ	MIN	THCv9b0	M343	Nontronite-Ca	Al(67)Fe(167)Ca(17)Si(366)O(1200)H(200)Div(100)	Si(366)Al(67)Fe(167)Ca(17)O(1200)H(200)Div(100)	133.7	17.31	17	16.65	16.32	16.01	15.76	15.55	15.39
MAJ	MIN	THCv9b0	M178	HNontronite-Ca	Al(67)Fe(167)Ca(17)Si(366)O(1645)H(1090)Div(100)	Si(366)Al(67)Fe(167)Ca(17)O(1645)H(1090)Div(100)	214.2	17.89	17	15.98	15.05	14.14	13.42	12.83	12.35
MAJ	MIN	TDDEM	M373	Nontronite(K)	Al(67)Fe(167)K(34)Si(366)O(1200)H(200)Div(100)	Si(366)Al(67)Fe(167)K(34)O(1200)H(200)Div(100)	132.8	18.72	18.17	17.4	16.56	15.67	15.01	14.64	14.58
MAJ	MIN	THCv9b0	M344	Nontronite-K	Al(67)Fe(167)K(34)Si(366)O(1200)H(200)Div(100)	Si(366)Al(67)Fe(167)K(34)O(1200)H(200)Div(100)	132.8	18.78	18.17	17.48	16.84	16.22	15.72	15.33	15
MAJ	MIN	THCv9b0	M179	HNontronite-K	Al(67)Fe(167)K(34)Si(366)O(1396)H(592)Div(100)	Si(366)Al(67)Fe(167)K(34)O(1396)H(592)Div(100)	168.3	17.65	16.87	15.98	15.16	14.35	13.72	13.21	12.78
MAJ	MIN	TDDEM	M374	Nontronite(Mg)	Al(67)Fe(167)Mg(17)Si(366)O(1200)H(200)Div(100)	Si(366)Al(67)Fe(167)Mg(17)O(1200)H(200)Div(100)	129.7	17.78	17.55	17.14	16.63	16.06	15.67	15.51	15.64
MAJ	MIN	THCv9b0	M345	Nontronite-Mg	Al(67)Fe(167)Mg(17)Si(366)O(1200)H(200)Div(100)	Si(366)Al(67)Fe(167)Mg(17)O(1200)H(200)Div(100)	129.7	17.83	17.54	17.21	16.91	16.61	16.37	16.18	16.02
MAJ	MIN	THCv9b0	M180	HNontronite-Mg	Al(67)Fe(167)Mg(17)Si(366)O(1661)H(1122)Div(100)	Si(366)Al(67)Fe(167)Mg(17)O(1661)H(1122)Div(100)	212.7	17.6	16.7	15.67	14.73	13.81	13.08	12.49	12
MAJ	MIN	TDDEM	M375	Nontronite(Na)	Al(67)Fe(167)Na(34)Si(366)O(1200)H(200)Div(100)	Si(366)Al(67)Fe(167)Na(34)O(1200)H(200)Div(100)	132.1	18.08	17.67	17.05	16.35	15.58	15.01	14.7	14.7
MAJ	MIN	THCv9b0	M346	Nontronite-Na	Al(67)Fe(167)Na(34)Si(366)O(1200)H(200)Div(100)	Si(366)Al(67)Fe(167)Na(34)O(1200)H(200)Div(100)	132.1	18.14	17.67	17.13	16.64	16.16	15.78	15.48	15.22
MAJ	MIN	THCv9b0	M181	HNontronite-Na	Al(67)Fe(167)Na(34)Si(366)O(1584)H(968)Div(100)	Si(366)Al(67)Fe(167)Na(34)O(1584)H(968)Div(100)	201.6	17.97	17.26	16.45	15.7	14.97	14.39	13.93	13.54
MAJ	MIN	TDDEM	M376	Nontronite(Nau2)	Al(818)Fe(1688)Mg(68)Ca(247)K(20)Si(3458)O(12000)H(2000)Div(1000)	Si(3458)Al(818)Fe(1688)Mg(68)Ca(247)K(20)O(12000)H(2000)Div(1000)	136.4	12.61	13	13.3	13.48	13.64	13.89	14.31	15
MAJ	MIN	THCv9b0	M347	Nontronite_Nau-2	Al(818)Fe(1688)Mg(68)Ca(247)K(20)Si(3458)O(12000)H(2000)Div(1000)	Si(3458)Al(818)Fe(1688)Mg(68)Ca(247)K(20)O(12000)H(2000)Div(1000)	136.4	12.64	12.97	13.35	13.7	14.04	14.31	14.53	14.7
MAJ	MIN	TDDEM	M497	Vermiculite(Ca)	Al(86)Mg(300)Ca(43)Si(314)O(1200)H(200)Div(100)	Si(314)Al(86)Mg(300)Ca(43)O(1200)H(200)Div(100)	149.8	-45.64	-39.55	-32.67	-26.51	-20.51	-15.68	-11.53	-7.713
MAJ	MIN	THCv9b0	M454	Vermiculite-Ca	Al(86)Mg(300)Ca(43)Si(314)O(1200)H(200)Div(100)	Si(314)Al(86)Mg(300)Ca(43)O(1200)H(200)Div(100)	149.8	-45.6	-39.55	-32.6	-26.26	-20.01	-15.09	-11.1	-7.815
MAJ	MIN	THCv9b0	M190	HVermiculite-Ca	Al(86)Mg(300)Ca(43)Si(314)O(1645)H(1090)Div(100)	Si(314)Al(86)Mg(300)Ca(43)O(1645)H(1090)Div(100)	219.4	-108.8	-97.85	-85.28	-73.8	-62.5	-53.59	-46.38	-40.43
MAJ	MIN	TDDEM	M498	Vermiculite(K)	Al(86)Mg(300)K(86)Si(314)O(1200)H(200)Div(100)	Si(314)Al(86)Mg(300)K(86)O(1200)H(200)Div(100)	147.6	-42.86	-37.44	-31.34	-25.9	-20.61	-16.37	-12.71	-9.322
MAJ	MIN	THCv9b0	M455	Vermiculite-K	Al(86)Mg(300)K(86)Si(314)O(1200)H(200)Div(100)	Si(314)Al(86)Mg(300)K(86)O(1200)H(200)Div(100)	147.6	-42.82	-37.44	-31.26	-25.62	-20.08	-15.7	-12.16	-9.235
MAJ	MIN	THCv9b0	M191	HVermiculite-K	Al(86)Mg(300)K(86)Si(314)O(1396)H(592)Div(100)	Si(314)Al(86)Mg(300)K(86)O(1396)H(592)Div(100)	175.5	-97.49	-87.71	-76.49	-66.24	-56.15	-48.2	-41.77	-36.46
MAJ	MIN	TDDEM	M500	Vermiculite(Na)	Al(86)Mg(300)Na(86)Si(314)O(1200)H(200)Div(100)	Si(314)Al(86)Mg(300)Na(86)O(1200)H(200)Div(100)	145.7	-44.13	-38.39	-31.93	-26.18	-20.61	-16.16	-12.36	-8.852
MAJ	MIN	THCv9b0	M457	Vermiculite-Na	Al(86)Mg(300)Na(86)Si(314)O(1200)H(200)Div(100)	Si(314)Al(86)Mg(300)Na(86)O(1200)H(200)Div(100)	145.7	-44.09	-38.39	-31.85	-25.87	-19.99	-15.35	-11.6	-8.504
MAJ	MIN	THCv9b0	M193	HVermiculite-Na	Al(86)Mg(300)Na(86)Si(314)O(1584)H(968)Div(100)	Si(314)Al(86)Mg(300)Na(86)O(1584)H(968)Div(100)	210.1	-107.3	-96.55	-84.16	-72.84	-61.7	-52.92	-45.81	-39.95
MAJ	MIN	TDDEM	M499	Vermiculite(Mg)	Al(86)Mg(343)Si(314)O(1200)H(200)Div(100)	Si(314)Al(86)Mg(343)O(1200)H(200)Div(100)	139.7	-44.17	-38.04	-31.13	-24.94	-18.92	-14.08	-9.936	-6.115
MAJ	MIN	THCv9b0	M456	Vermiculite-Mg	Al(86)Mg(343)Si(314)O(1200)H(200)Div(100)	Si(314)Al(86)Mg(343)O(1200)H(200)Div(100)	139.7	-44.13	-38.04	-31.05	-24.67	-18.38	-13.43	-9.422	-6.114
MAJ	MIN	THCv9b0	M192	HVermiculite-Mg	Al(86)Mg(343)Si(314)O(1661)H(1122)Div(100)	Si(314)Al(86)Mg(343)O(1661)H(1122)Div(100)	222.2	-76.6	-68.21	-58.58	-49.78	-41.12	-34.3	-28.77	-24.22
MAJ	MIN	TDDEM	M465	Staurolite	Al(9)Fe(2)Si(4)O(24)H(1)	Si(4)Al(9)Fe(2)O(24)H(1)	224.4	-247.8	-216.3	-180.1	-146.8	-113.4	-86.24	-62.95	-42.07
MAJ	MIN	TDDEM	M337	MordeniteJ	Al(940)Ca(289)Na(362)Si(5060)O(15468)H(6936)Div(1000)	Si(5060)Al(940)Ca(289)Na(362)O(15468)H(6936)Div(1000)	212.4	3.46	4.181	4.861	5.37	5.838	6.301	6.867	7.598
MAJ	MIN	THCv9b0	M307	Mordenite_Oregon	Al(940)Ca(289)Na(362)Si(5060)O(15468)H(6936)Div(1000)	Si(5060)Al(940)Ca(289)Na(362)O(15468)H(6936)Div(1000)	212.4	3.499	4.16	4.919	5.612	6.295	6.833	7.268	7.627
MAJ	MIN	TDDEM	M053	Berthierine(FeIII)	Al(99)Fe(267)Si(134)O(900)H(400)Div(100)	Si(134)Al(99)Fe(267)O(900)H(400)Div(100)	103.3	-30.31	-26	-21.12	-16.72	-12.4	-8.901	-5.872	-3.049
MAJ	MIN	THCv9b0	M050	Berthierine(FeIII)	Al(99)Fe(267)Si(134)O(900)H(400)Div(100)	Si(134)Al(99)Fe(267)O(900)H(400)Div(100)	103.3	-30.29	-26	-21.08	-16.58	-12.15	-8.664	-5.841	-3.511
MAJ	MIN	TDDEM	M017	Analcime	Al(99)Na(99)Si(201)O(700)H(200)Div(100)	Si(201)Al(99)Na(99)O(700)H(200)Div(100)	96.68	-8.312	-6.644	-4.79	-3.152	-1.552	-0.2267	0.9777	2.166
MAJ	MIN	THCv9b0	M013	Analcime	Al(99)Na(99)Si(201)O(700)H(200)Div(100)	Si(201)Al(99)Na(99)O(700)H(200)Div(100)	97.09	-8.297	-6.65	-4.76	-3.034	-1.336	0.0039	1.087	1.982
MAJ	MIN	THCv9b0	M060	C	C(1)	C(1)	1	-70.44	-64.16	-56.95	-50.36	-43.87	-38.76	-34.63	-31.21
MAJ	GAS	TDDEM	M581	CH4(g)	C(1)H(4)	C(1)H(4)	0	-155.2	-141.3	-125	-109.9	-94.79	-82.62	-72.52	-63.85
MAJ	GAS	THCv9b0	M467	CH4(g)	C(1)H(4)	C(1)H(4)	0	-155.3	-141.2	-125.1	-110.4	-95.87	-84.44	-75.19	-67.55
MAJ	GAS	TDDEM	M583	CO(g)	C(1)O(1)	C(1)O(1)	0	-43.24	-38.68	-33.32	-28.28	-23.15	-18.93	-15.32	-12.09
MAJ	GAS	THCv9b0	M468	CO(g)	C(1)O(1)	C(1)O(1)	0	-43.29	-38.68	-33.39	-28.56	-23.8	-20.05	-17.02	-14.51
MAJ	GAS	TDDEM	M584	CO2(g)	C(1)O(2)	C(1)O(2)	0	7.687	7.825	8.062	8.365	8.774	9.22	9.727	10.35
MAJ	GAS	THCv9b0	M469	CO2(g)	C(1)O(2)	C(1)O(2)	0	7.65	7.82	8.015	8.193	8.368	8.506	8.618	8.71
MAJ	MIN	THCv9b0	M072	Ca	Ca(1)	Ca(1)	1	-153	-139.8	-124.7	-110.9	-97.26	-86.53	-77.85	-70.68
MAJ	MIN	TDDEM	M027	Aragonite	Ca(1)C(1)O(3)	Ca(1)C(1)O(3)	34.15	-2.386	-2.014	-1.51	-0.9653	-0.3086	0.3566	1.081	1.96
MAJ	MIN	TDDEM	M083	Calcite	Ca(1)C(1)O(3)	Ca(1)C(1)O(3)	36.93	-2.222	-1.847	-1.339	-0.7856	-0.1119	0.5771	1.332	2.244
MAJ	MIN	TDDEM	M495	Vaterite	Ca(1)C(1)O(3)	Ca(1)C(1)O(3)	37.63	-2.887	-2.427	-1.866	-1.321	-0.7246	-0.1615	0.4367	1.174
MAJ	MIN	THCv9b0	M021	Aragonite	Ca(1)C(1)O(3)	Ca(1)C(1)O(3)	1	-2.423	-2.02	-1.557	-1.134	-0.7182	-0.3901	-0.1247	0.0944
MAJ	MIN	THCv9b0	M094	Calcite	Ca(1)C(1)O(3)	Ca(1)C(1)O(3)	36.93	-2.256	-1.85	-1.384	-0.9584	-0.5396	-0.2094	0.0578	0.2784
MAJ	MIN	THCv9b0	M453	Vaterite	Ca(1)C(1)O(3)	Ca(1)C(1)O(3)	1	-2.905	-2.43	-1.885	-1.387	-0.8965	-0.5101	-0.1975	0.0607
MAJ	MIN	TDDEM	M324	Monohydrocalcite	Ca(1)C(1)O(4)H(2)	Ca(1)C(1)O(4)H(2)	48.7	-3.056	-2.727	-2.357	-2.034	-1.711	-1.414	-1.075	-0.5903
MAJ	MIN	THCv9b0	M084	CaCO3(H2O)	Ca(1)C(1)O(4)H(2)	Ca(1)C(1)O(4)H(2)	1	-3.058	-2.73	-2.353	-2.009	-1.671	-1.404	-1.188	-1.009
MAJ	MIN	TDDEM	M242	Hydroxichloride(Ca)	Ca(1)Cl(1)O(1)H(1)	Ca(1)Cl(1)O(1)H(1)	1	-14.47	-13.19	-11.63	-10.11	-8.469	-7.008	-5.619	-4.169
MAJ	MIN	TDDEM	M244	Hydroxichloride(Ca(H2O))	Ca(1)Cl(1)O(2)H(3)	Ca(1)Cl(1)O(2)H(3)	1	-12.34	-11.35	-10.14	-8.953	-7.664	-6.5	-5.367	-4.14
MAJ	MIN	TDDEM	M239	Hydrophilite	Ca(1)Cl(2)	Ca(1)Cl(2)	50.75	-12.88	-11.64	-10.04	-8.372	-6.464	-4.653	-2.823	-0.785
MAJ	MIN	THCv9b0	M205	Hydrophilite	Ca(1)Cl(2)	Ca(1)Cl(2)	1	-13.07	-11.77	-10.27	-8.905	-7.559	-6.498	-5.64	-4.931
MAJ	MIN	TDDEM	M079	CaCl2(H2O)	Ca(1)Cl(2)O(1)H(2)	Ca(1)Cl(2)O(1)H(2)	57.6	-8.64	-7.848	-6.834	-5.801	-4.626	-3.493	-2.296	-0.8518
MAJ	MIN	THCv9b0	M087	CaCl2(H2O)	Ca(1)Cl(2)O(1)H(2)	Ca(1)Cl(2)O(1)H(2)	1	-8.686	-7.85	-6.89	-6.013	-5.151	-4.47	-3.92	-3.466
MAJ	MIN	TDDEM	M077	CaCl2(H2O)2	Ca(1)Cl(2)O(2)H(4)	Ca(1)Cl(2)O(2)H(4)	91.88	-8.639	-7.949	-7.095	-6.253	-5.322	-4.435	-3.483	-2.285
MAJ	MIN	THCv9b0	M085	CaCl2(H2O)2	Ca(1)Cl(2)O(2)H(4)	Ca(1)Cl(2)O(2)H(4)	1	-8.668	-7.95	-7.126	-6.373	-5.632	-5.048	-4.575	-4.185
MAJ	MIN	TDDEM	M078	CaCl2(H2O)4	Ca(1)Cl(2)O(4)H(8)	Ca(1)Cl(2)O(4)H(8)	98.9	-5.538	-5.353	-5.161	-5.017	-4.883	-4.725	-4.448	-3.881
MAJ	MIN	THCv9b0	M086	CaCl2(H2O)4	Ca(1)Cl(2)O(4)H(8)	Ca(1)Cl(2)O(4)H(8)	1	-5.531	-5.35	-5.142	-4.952	-4.765	-4.617	-4.498	-4.399
MAJ	MIN	TDDEM	M024	Antarcticite	Ca(1)Cl(2)O(6)H(12)	Ca(1)Cl(2)O(6)H(12)	128.8	-3.749	-3.939	-4.259	-4.675	-5.203	-5.67	-5.986	-5.987
MAJ	MIN	THCv9b0	M019	Antarcticite	Ca(1)Cl(2)O(6)H(12)	Ca(1)Cl(2)O(6)H(12)	1	-3.716	-3.94	-4.197	-4.433	-4.664	-4.846	-4.994	-5.116
MAJ	MIN	TDDEM	M188	Fluorite	Ca(1)F(2)	Ca(1)F(2)	24.54	10.81	10.51	10.33	10.35	10.62	11.12	11.9	13.07
MAJ	MIN	THCv9b0	M151	Fluorite	Ca(1)F(2)	Ca(1)F(2)	1	10.91	10.6	10.24	9.909	9.585	9.329	9.121	8.95
MAJ	MIN	THCv9b0	M089	CaF2(H2O)6	Ca(1)F(2)O(6)H(12)	Ca(1)F(2)O(6)H(12)	1	-500	5.48	-500	-500	-500	-500	-500	-500
MAJ	MIN	TDDEM	M477	Syngenite	Ca(1)K(2)S(2)O(14)H(12)	Ca(1)K(2)S(2)O(14)H(12)	151.6	7.452	7.452	7.452	7.452	7.452	7.452	7.452	7.452
MAJ	MIN	THCv9b0	M441	Syngenite	Ca(1)K(2)S(2)O(14)H(12)	Ca(1)K(2)S(2)O(14)H(12)	1	-500	7.45	-500	-500	-500	-500	-500	-500
MAJ	MIN	THCv9b0	M070	Ca(NO3)2	Ca(1)N(2)O(6)	Ca(1)N(2)O(6)	1	-500	-5.89	-500	-500	-500	-500	-500	-500
MAJ	MIN	TDDEM	M194	Gaylussite	Ca(1)Na(2)C(2)O(11)H(10)	Ca(1)Na(2)C(2)O(11)H(10)	148.8	-11.26	-11.22	-11.37	-11.76	-12.4	-13.08	-13.66	-13.93
MAJ	MIN	THCv9b0	M155	Gaylussite	Ca(1)Na(2)C(2)O(11)H(10)	Ca(1)Na(2)C(2)O(11)H(10)	1	-11.2	-11.23	-11.26	-11.29	-11.32	-11.34	-11.36	-11.37
MAJ	MIN	TDDEM	M398	Pirssonite	Ca(1)Na(2)C(2)O(8)H(4)	Ca(1)Na(2)C(2)O(8)H(4)	102.6	-12.08	-11.74	-11.43	-11.25	-11.17	-11.12	-10.99	-10.55
MAJ	MIN	THCv9b0	M374	Pirssonite	Ca(1)Na(2)C(2)O(8)H(4)	Ca(1)Na(2)C(2)O(8)H(4)	1	-12.07	-11.75	-11.39	-11.05	-10.72	-10.47	-10.26	-10.08
MAJ	MIN	TDDEM	M201	Glauberite	Ca(1)Na(2)S(2)O(8)	Ca(1)Na(2)S(2)O(8)	100.1	-2.066	-1.97	-1.605	-1.053	-0.2129	0.8363	2.225	4.264
MAJ	MIN	THCv9b0	M159	Glauberite	Ca(1)Na(2)S(2)O(8)	Ca(1)Na(2)S(2)O(8)	1	-2.181	-1.97	-1.728	-1.507	-1.289	-1.117	-0.9784	-0.8638
MAJ	MIN	TDDEM	M290	Lime	Ca(1)O(1)	Ca(1)O(1)	16.76	-35.81	-32.7	-29.13	-25.88	-22.66	-20.09	-17.97	-16.15
MAJ	MIN	THCv9b0	M093	CaO	Ca(1)O(1)	Ca(1)O(1)	1	-35.81	-32.7	-29.13	-25.87	-22.66	-20.14	-18.09	-16.4
MAJ	MIN	TDDEM	M402	Portlandite	Ca(1)O(2)H(2)	Ca(1)O(2)H(2)	33.06	-24.9	-22.81	-20.43	-18.27	-16.15	-14.47	-13.08	-11.88
MAJ	MIN	THCv9b0	M380	Portlandite	Ca(1)O(2)H(2)	Ca(1)O(2)H(2)	33.06	-24.9	-22.81	-20.42	-18.23	-16.08	-14.38	-13.01	-11.88
MAJ	MIN	TDDEM	M322	Monetite	Ca(1)P(1)O(4)H(1)	Ca(1)P(1)O(4)H(1)	46.45	-0.6508	-0.3	0.1929	0.7488	1.449	2.185	3.004	3.995
MAJ	MIN	THCv9b0	M069	Ca(HPO4)	Ca(1)P(1)O(4)H(1)	Ca(1)P(1)O(4)H(1)	1	-0.6864	-0.3	0.1435	0.5485	0.9471	1.262	1.516	1.726
MAJ	MIN	TDDEM	M062	Brushite	Ca(1)P(1)O(6)H(5)	Ca(1)P(1)O(6)H(5)	73.92	-0.6956	-0.5994	-0.4317	-0.2024	0.1504	0.5952	1.167	1.949
MAJ	MIN	THCv9b0	M057	Brushite	Ca(1)P(1)O(6)H(5)	Ca(1)P(1)O(6)H(5)	1	-0.7183	-0.6	-0.4643	-0.3403	-0.2183	-0.1221	-0.0443	0.0199
MAJ	MIN	THCv9b0	M071	Ca(SO3)	Ca(1)S(1)O(3)	Ca(1)S(1)O(3)	1	-500	-40.11	-500	-500	-500	-500	-500	-500
MAJ	MIN	TDDEM	M021	Anhydrite	Ca(1)S(1)O(4)	Ca(1)S(1)O(4)	46.01	4.236	4.436	4.877	5.497	6.393	7.422	8.637	10.19
MAJ	MIN	THCv9b0	M016	Anhydrite	Ca(1)S(1)O(4)	Ca(1)S(1)O(4)	1	4.152	4.44	4.77	5.072	5.368	5.603	5.792	5.948
MAJ	MIN	TDDEM	M217	Gypsum	Ca(1)S(1)O(6)H(4)	Ca(1)S(1)O(6)H(4)	74.69	4.665	4.607	4.717	4.991	5.489	6.147	7.006	8.209
MAJ	MIN	THCv9b0	M163	Gypsum	Ca(1)S(1)O(6)H(4)	Ca(1)S(1)O(6)H(4)	1	4.593	4.61	4.629	4.647	4.664	4.678	4.689	4.698
MAJ	MIN	TDDEM	M508	Wollastonite	Ca(1)Si(1)O(3)	Si(1)Ca(1)O(3)	39.93	-15.47	-14.04	-12.43	-10.98	-9.55	-8.381	-7.366	-6.424
MAJ	MIN	TDDEM	M377	Okenite	Ca(1)Si(2)O(7)H(4)	Si(2)Ca(1)O(7)H(4)	94.77	-9.92	-9.18	-8.424	-7.82	-7.294	-6.896	-6.545	-6.181
MAJ	MIN	THCv9b0	M348	Okenite	Ca(1)Si(2)O(7)H(4)	Si(2)Ca(1)O(7)H(4)	94.77	-9.892	-9.18	-8.363	-7.617	-6.883	-6.304	-5.835	-5.449
MAJ	MIN	TDDEM	M044	Bassanite	Ca(10)S(10)O(45)H(10)Div(10)	Ca(10)S(10)O(45)H(10)Div(10)	106.1	3.726	3.92	4.344	4.933	5.771	6.726	7.85	9.291
MAJ	MIN	THCv9b0	M041	Bassanite	Ca(10)S(10)O(45)H(10)Div(10)	Ca(10)S(10)O(45)H(10)Div(10)	1	3.642	3.92	4.239	4.531	4.818	5.045	5.228	5.379
MAJ	MIN	THCv9b0	M067	CSH1.2	Ca(120)Si(100)O(526)H(412)Div(100)	Si(100)Ca(120)O(526)H(412)Div(100)	71.95	-20.72	-19.3	-17.67	-16.18	-14.71	-13.56	-12.62	-11.85
MAJ	MIN	TDDEM	M526	C0.7SH	Ca(1400)Si(2000)O(7328)H(3856)Div(1000)	Si(2000)Ca(1400)O(7328)H(3856)Div(1000)	113.3	-19.41	-17.73	-15.88	-14.26	-12.72	-11.5	-10.45	-9.477
MAJ	MIN	THCv9b0	M068	CSH1.6	Ca(160)Si(100)O(618)H(516)Div(100)	Si(100)Ca(160)O(618)H(516)Div(100)	84.68	-30.14	-28	-25.55	-23.31	-21.1	-19.36	-17.96	-16.79
MAJ	MIN	TDDEM	M527	C0.8SH	Ca(1600)Si(2000)O(7782)H(4364)Div(1000)	Si(2000)Ca(1600)O(7782)H(4364)Div(1000)	117.4	-23.86	-21.8	-19.53	-17.53	-15.62	-14.1	-12.82	-11.63
MAJ	MIN	TDDEM	M528	C0.9SH	Ca(1800)Si(2000)O(8106)H(4612)Div(1000)	Si(2000)Ca(1800)O(8106)H(4612)Div(1000)	119.7	-27.85	-25.45	-22.78	-20.43	-18.17	-16.38	-14.87	-13.48
MAJ	MIN	TDDEM	M226	Hemihydroxichloride(Ca)	Ca(2)Cl(2)O(3)H(4)	Ca(2)Cl(2)O(3)H(4)	1	-26.53	-26.53	-26.53	-26.53	-26.53	-26.53	-26.53	-26.53
MAJ	MIN	THCv9b0	M073	Ca2Cl2(OH)2(H2O)	Ca(2)Cl(2)O(3)H(4)	Ca(2)Cl(2)O(3)H(4)	1	-500	-26.53	-500	-500	-500	-500	-500	-500
MAJ	MIN	TDDEM	M280	Larnite(alpha)	Ca(2)Si(1)O(4)	Si(1)Ca(2)O(4)	51.6	-42.91	-39.04	-34.63	-30.62	-26.66	-23.48	-20.78	-18.38
MAJ	MIN	TDDEM	M281	Larnite(beta)	Ca(2)Si(1)O(4)	Si(1)Ca(2)O(4)	1	-43.2	-39.32	-34.88	-30.84	-26.85	-23.63	-20.9	-18.47
MAJ	MIN	TDDEM	M282	Larnite(gamma)	Ca(2)Si(1)O(4)	Si(1)Ca(2)O(4)	1	-45.43	-41.44	-36.84	-32.62	-28.41	-24.98	-22.07	-19.46
MAJ	MIN	TDDEM	M066	C2SHa	Ca(2)Si(1)O(5)H(2)	Si(1)Ca(2)O(5)H(2)	71.12	-38.75	-35.54	-31.94	-28.73	-25.64	-23.21	-21.2	-19.42
MAJ	MIN	THCv9b0	M061	C2SH(alpha)	Ca(2)Si(1)O(5)H(2)	Si(1)Ca(2)O(5)H(2)	71.12	-38.72	-35.54	-31.89	-28.56	-25.29	-22.7	-20.61	-18.89
MAJ	MIN	TDDEM	M218	Gyrolite	Ca(20)Si(30)O(105)H(50)Div(10)	Si(30)Ca(20)O(105)H(50)Div(10)	137.3	-24.36	-22.34	-20.15	-18.26	-16.48	-15.08	-13.85	-12.68
MAJ	MIN	THCv9b0	M164	Gyrolite	Ca(20)Si(30)O(105)H(50)Div(10)	Si(30)Ca(20)O(105)H(50)Div(10)	137.3	-24.31	-22.34	-20.08	-18.01	-15.98	-14.38	-13.08	-12.01
MAJ	MIN	TDDEM	M231	Hillebrandite	Ca(200)Si(100)O(517)H(234)Div(100)	Si(100)Ca(200)O(517)H(234)Div(100)	72.58	-40.48	-36.95	-32.95	-29.34	-25.81	-23.01	-20.66	-18.58
MAJ	MIN	THCv9b0	M203	Hillebrandite	Ca(200)Si(100)O(517)H(234)Div(100)	Si(100)Ca(200)O(517)H(234)Div(100)	72.58	-40.46	-36.95	-32.92	-29.23	-25.61	-22.75	-20.44	-18.53
MAJ	MIN	TDDEM	M529	C1SH	Ca(2000)Si(2000)O(8398)H(4796)Div(1000)	Si(2000)Ca(2000)O(8398)H(4796)Div(1000)	121.6	-32.25	-29.46	-26.36	-23.62	-20.97	-18.87	-17.11	-15.51
MAJ	MIN	TDDEM	M530	C1.1SH	Ca(2200)Si(2000)O(8749)H(5098)Div(1000)	Si(2000)Ca(2200)O(8749)H(5098)Div(1000)	124.2	-36.91	-33.73	-30.17	-27.02	-23.97	-21.56	-19.53	-17.7
MAJ	MIN	TDDEM	M531	C1.2SH	Ca(240)Si(200)O(919)H(558)Div(100)	Si(200)Ca(240)O(919)H(558)Div(100)	128	-41.51	-37.94	-33.95	-30.4	-26.97	-24.26	-21.99	-19.95
MAJ	MIN	TDDEM	M532	C1.3SH	Ca(2600)Si(2000)O(9566)H(5932)Div(1000)	Si(2000)Ca(2600)O(9566)H(5932)Div(1000)	130.5	-46.37	-42.4	-37.94	-33.98	-30.15	-27.12	-24.59	-22.33
MAJ	MIN	TDDEM	M533	C1.4SH	Ca(2800)Si(2000)O(9914)H(6228)Div(1000)	Si(2000)Ca(2800)O(9914)H(6228)Div(1000)	132.5	-51.31	-46.92	-42	-37.62	-33.38	-30.03	-27.23	-24.74
MAJ	MIN	TDDEM	M506	Whitlockite(high)	Ca(3)P(2)O(8)	Ca(3)P(2)O(8)	97.62	-12.04	-10.12	-7.717	-5.295	-2.581	-0.0418	2.503	5.304
MAJ	MIN	TDDEM	M507	Whitlockite(low)	Ca(3)P(2)O(8)	Ca(3)P(2)O(8)	97.62	-10.13	-8.393	-6.2	-3.975	-1.472	0.8816	3.253	5.889
MAJ	MIN	THCv9b0	M076	Ca3(PO4)2(alfa)	Ca(3)P(2)O(8)	Ca(3)P(2)O(8)	1	-12.23	-10.22	-7.914	-5.808	-3.735	-2.101	-0.7789	0.3125
MAJ	MIN	TDDEM	M483	Thaumasite	Ca(3)Si(1)C(1)S(1)O(25)H(30)	Si(1)Ca(3)C(1)S(1)O(25)H(30)	329.4	-10.4	-10.3	-10.09	-9.827	-9.395	-8.788	-7.891	-6.446
MAJ	MIN	TDDEM	M005	Afwillite	Ca(3)Si(2)O(10)H(6)	Si(2)Ca(3)O(10)H(6)	129.5	-53.79	-49.42	-44.54	-40.22	-36.06	-32.79	-30.08	-27.65
MAJ	MIN	THCv9b0	M002	Afwillite	Ca(3)Si(2)O(10)H(6)	Si(2)Ca(3)O(10)H(6)	129.5	-53.74	-49.42	-44.46	-39.94	-35.49	-31.97	-29.13	-26.79
MAJ	MIN	TDDEM	M534	C1.5SH	Ca(3000)Si(2000)O(10263)H(6526)Div(1000)	Si(2000)Ca(3000)O(10263)H(6526)Div(1000)	134.5	-56.25	-51.45	-46.06	-41.25	-36.6	-32.93	-29.87	-27.16
MAJ	MIN	TDDEM	M535	C1.6SH	Ca(3200)Si(2000)O(10613)H(6826)Div(1000)	Si(2000)Ca(3200)O(10613)H(6826)Div(1000)	136.5	-61.15	-55.94	-50.09	-44.86	-39.8	-35.81	-32.49	-29.55
MAJ	MIN	TDDEM	M243	Hydroxichloride(Ca:13H2O)	Ca(4)Cl(2)O(19)H(32)	Ca(4)Cl(2)O(19)H(32)	1	-73.3	-68.72	-64.06	-60.47	-57.66	-56	-54.93	-53.95
MAJ	MIN	THCv9b0	M079	Ca4Cl2(OH)6:13H2O	Ca(4)Cl(2)O(19)H(32)	Ca(4)Cl(2)O(19)H(32)	1	-73.09	-68.73	-63.73	-59.15	-54.66	-51.11	-48.24	-45.87
MAJ	MIN	TDDEM	M230	Hilgenstockite	Ca(4)P(2)O(9)	Ca(4)P(2)O(9)	1	-23.59	-23.59	-23.59	-23.59	-23.59	-23.59	-23.59	-23.59
MAJ	MIN	TDDEM	M074	Ca4H(PO4)3(H2O)3	Ca(4)P(3)O(15)H(7)	Ca(4)P(3)O(15)H(7)	1	-10.11	-10.11	-10.11	-10.11	-10.11	-10.11	-10.11	-10.11
MAJ	MIN	TDDEM	M073	Ca4H(PO4)3:2.5H2O	Ca(40)P(30)O(145)H(60)Div(10)	Ca(40)P(30)O(145)H(60)Div(10)	1	-11.81	-11.81	-11.81	-11.81	-11.81	-11.81	-11.81	-11.81
MAJ	MIN	THCv9b0	M080	Ca4H(PO4)3:2.5H2O	Ca(40)P(30)O(145)H(60)Div(10)	Ca(40)P(30)O(145)H(60)Div(10)	1	-500	-11.81	-500	-500	-500	-500	-500	-500
MAJ	MIN	TDDEM	M191	Foshagite	Ca(40)Si(30)O(115)H(30)Div(10)	Si(30)Ca(40)O(115)H(30)Div(10)	160.7	-72.11	-65.96	-59.04	-52.86	-46.86	-42.09	-38.07	-34.46
MAJ	MIN	THCv9b0	M152	Foshagite	Ca(40)Si(30)O(115)H(30)Div(10)	Si(30)Ca(40)O(115)H(30)Div(10)	160.7	-72.06	-65.96	-58.96	-52.57	-46.28	-41.32	-37.31	-34
MAJ	MIN	TDDEM	M096	Chlorapatite(Pp)	Ca(5)P(3)Cl(1)O(12)	Ca(5)Cl(1)P(3)O(12)	163.9	-14.53	-14.53	-14.53	-14.53	-14.53	-14.53	-14.53	-14.53
MAJ	MIN	TDDEM	M097	Chlorapatite(Synth)	Ca(5)P(3)Cl(1)O(12)	Ca(5)Cl(1)P(3)O(12)	163.9	-7.175	-5.21	-2.555	0.3151	3.761	7.213	10.9	15.23
MAJ	MIN	THCv9b0	M102	Chloroapatite	Ca(5)P(3)Cl(1)O(12)	Ca(5)Cl(1)P(3)O(12)	1	-7.335	-5.21	-2.771	-0.5429	1.649	3.378	4.777	5.931
MAJ	MIN	TDDEM	M185	Fluorapatite(Natur)	Ca(5)P(3)F(1)O(12)	Ca(5)F(1)P(3)O(12)	157.6	-0.7909	0.91	3.245	5.814	8.972	12.22	15.77	20.02
MAJ	MIN	TDDEM	M186	Fluorapatite(Pp)	Ca(5)P(3)F(1)O(12)	Ca(5)F(1)P(3)O(12)	157.6	-11.01	-11.01	-11.01	-11.01	-11.01	-11.01	-11.01	-11.01
MAJ	MIN	TDDEM	M187	Fluorapatite(Synth)	Ca(5)P(3)F(1)O(12)	Ca(5)F(1)P(3)O(12)	157.6	0.95	0.95	0.95	0.95	0.95	0.95	0.95	0.95
MAJ	MIN	THCv9b0	M150	Fluorapatite	Ca(5)P(3)F(1)O(12)	Ca(5)F(1)P(3)O(12)	1	-0.9436	0.91	3.038	4.981	6.893	8.401	9.62	10.63
MAJ	MIN	TDDEM	M246	Hydroxyapatite(Natur)	Ca(5)P(3)O(13)H(1)	Ca(5)P(3)O(13)H(1)	159.6	-17.08	-14.33	-10.89	-7.414	-3.487	0.2238	3.984	8.174
MAJ	MIN	THCv9b0	M208	Hydroxyapatite	Ca(5)P(3)O(13)H(1)	Ca(5)P(3)O(13)H(1)	1	-17.21	-14.35	-11.06	-8.065	-5.113	-2.785	-0.9014	0.6533
MAJ	MIN	TDDEM	M486	Tobermorite(11A)	Ca(50)Si(60)O(225)H(110)Div(10)	Si(60)Ca(50)O(225)H(110)Div(10)	286.2	-71.65	-65.58	-58.86	-52.92	-47.21	-42.65	-38.73	-35.09
MAJ	MIN	THCv9b0	M446	Tobermorite-11A	Ca(50)Si(60)O(225)H(110)Div(10)	Si(60)Ca(50)O(225)H(110)Div(10)	286.2	-71.55	-65.58	-58.72	-52.46	-46.3	-41.44	-37.51	-34.27
MAJ	MIN	TDDEM	M487	Tobermorite(14A)	Ca(50)Si(60)O(275)H(210)Div(10)	Si(60)Ca(50)O(275)H(210)Div(10)	351.3	-68	-62.94	-57.46	-52.77	-48.4	-45.02	-42.16	-39.5
MAJ	MIN	THCv9b0	M447	Tobermorite-14A	Ca(50)Si(60)O(275)H(210)Div(10)	Si(60)Ca(50)O(275)H(210)Div(10)	351.3	-67.87	-62.94	-57.28	-52.12	-47.03	-43.02	-39.78	-37.1
MAJ	MIN	TDDEM	M255	Jaffeite	Ca(6)Si(2)O(13)H(6)	Si(2)Ca(6)O(13)H(6)	174.4	-124.3	-114.1	-102.4	-92.03	-81.92	-73.94	-67.33	-61.51
MAJ	MIN	THCv9b0	M215	Jaffeite	Ca(6)Si(2)O(13)H(6)	Si(2)Ca(6)O(13)H(6)	174.4	-124.3	-114.1	-102.3	-91.64	-81.11	-72.8	-66.08	-60.53
MAJ	MIN	TDDEM	M512	Xonotlite	Ca(6)Si(6)O(19)H(2)	Si(6)Ca(6)O(19)H(2)	256.9	-100.6	-91.34	-80.86	-71.41	-62.1	-54.57	-48.11	-42.2
MAJ	MIN	THCv9b0	M462	Xonotlite	Ca(6)Si(6)O(19)H(2)	Si(6)Ca(6)O(19)H(2)	256.9	-100.5	-91.34	-80.78	-71.13	-61.64	-54.16	-48.1	-43.1
MAJ	MIN	TDDEM	M492	Truscottite	Ca(7)Si(12)O(34)H(6)	Si(12)Ca(7)O(34)H(6)	478.7	-84.91	-77.09	-68.45	-60.85	-53.46	-47.44	-42.09	-36.94
MAJ	MIN	THCv9b0	M451	Truscottite	Ca(7)Si(12)O(34)H(6)	Si(12)Ca(7)O(34)H(6)	478.7	-84.76	-77.08	-68.26	-60.21	-52.29	-46.04	-40.98	-36.81
MAJ	MIN	THCv9b0	M066	CSH0.8	Ca(80)Si(100)O(434)H(308)Div(100)	Si(100)Ca(80)O(434)H(308)Div(100)	59.29	-11.81	-11.05	-10.17	-9.372	-8.584	-7.963	-7.46	-7.045
MAJ	MIN	TDDEM	M262	Jennite	Ca(9)Si(6)O(32)H(22)	Si(6)Ca(9)O(32)H(22)	456.4	-159.6	-147.3	-133.8	-121.8	-110.5	-101.7	-94.42	-87.94
MAJ	MIN	THCv9b0	M216	Jennite	Ca(9)Si(6)O(32)H(22)	Si(6)Ca(9)O(32)H(22)	456.4	-159.4	-147.3	-133.5	-120.9	-108.4	-98.62	-90.69	-84.14
MAJ	GAS	TDDEM	M589	HCl(g)	Cl(1)H(1)	Cl(1)H(1)	0	-7.459	-6.293	-4.874	-3.491	-2.018	-0.7299	0.4604	1.661
MAJ	GAS	THCv9b0	M474	HCl(g)	Cl(1)H(1)	Cl(1)H(1)	0	-7.489	-6.29	-4.914	-3.657	-2.421	-1.445	-0.6562	-0.005
MAJ	GAS	TDDEM	M582	Cl2(g)	Cl(2)	Cl(2)	0	-3.805	-2.983	-1.913	-0.7932	0.5047	1.756	3.046	4.524
MAJ	GAS	THCv9b0	M470	Cl2(g)	Cl(2)	Cl(2)	0	-3.862	-2.99	-1.989	-1.075	-0.1748	0.5348	1.109	1.583
MAJ	GAS	TDDEM	M585	F2(g)	F(2)	F(2)	0	-61.87	-55.65	-48.39	-41.64	-34.83	-29.24	-24.45	-20.07
MAJ	MIN	THCv9b0	M141	Fe	Fe(1)	Fe(1)	1	-64.78	-58.85	-52.04	-45.83	-39.71	-34.89	-30.99	-27.77
MAJ	MIN	TDDEM	M438	Siderite	Fe(1)C(1)O(3)	Fe(1)C(1)O(3)	29.38	-0.141	0.2733	0.8269	1.416	2.118	2.825	3.592	4.516
MAJ	MIN	THCv9b0	M409	Siderite	Fe(1)C(1)O(3)	Fe(1)C(1)O(3)	29.38	0.0417	0.47	0.9617	1.411	1.852	2.201	2.483	2.715
MAJ	MIN	TDDEM	M222	Hedenbergite	Fe(1)Ca(1)Si(2)O(6)	Si(2)Fe(1)Ca(1)O(6)	68.27	-22.32	-19.96	-17.31	-14.94	-12.59	-10.67	-8.966	-7.349
MAJ	MIN	THCv9b0	M014	Anapaite	Fe(1)Ca(2)P(2)O(12)H(8)	Fe(1)Ca(2)P(2)O(12)H(8)	1	-500	-5.02	-500	-500	-500	-500	-500	-500
MAJ	MIN	TDDEM	M168	FeCl2	Fe(1)Cl(2)	Fe(1)Cl(2)	39.46	-10.24	-8.981	-7.354	-5.669	-3.744	-1.92	-0.0762	1.977
MAJ	MIN	THCv9b0	M237	Lawrencite	Fe(1)Cl(2)	Fe(1)Cl(2)	1	-10.21	-8.89	-7.372	-5.986	-4.622	-3.547	-2.677	-1.959
MAJ	MIN	TDDEM	M171	FeCl2(H2O)	Fe(1)Cl(2)O(1)H(2)	Fe(1)Cl(2)O(1)H(2)	1	-7.092	-6.113	-4.884	-3.659	-2.297	-1.016	0.3077	1.868
MAJ	MIN	TDDEM	M169	FeCl2(H2O)2	Fe(1)Cl(2)O(2)H(4)	Fe(1)Cl(2)O(2)H(4)	76.42	-5.047	-4.358	-3.504	-2.667	-1.746	-0.8689	0.0765	1.272
MAJ	MIN	TDDEM	M170	FeCl2(H2O)4	Fe(1)Cl(2)O(4)H(8)	Fe(1)Cl(2)O(4)H(8)	1	-3.428	-3.029	-2.59	-2.224	-1.873	-1.54	-1.109	-0.3942
MAJ	MIN	TDDEM	M172	FeCl3	Fe(1)Cl(3)	Fe(1)Cl(3)	57.86	-5.988	-5.197	-4.037	-2.704	-1.023	0.7294	2.659	4.992
MAJ	MIN	TDDEM	M173	FeCl3(H2O)6	Fe(1)Cl(3)O(6)H(12)	Fe(1)Cl(3)O(6)H(12)	146.9	-2.179	-2.879	-3.73	-4.575	-5.447	-6.086	-6.417	-6.235
MAJ	MIN	TDDEM	M513	Yavapaiite	Fe(1)K(1)S(2)O(8)	Fe(1)K(1)S(2)O(8)	99.3	14.53	14.06	13.8	13.82	14.18	14.9	16.05	17.88
MAJ	MIN	TDDEM	M002	2KCl.FeCl3(H2O)	Fe(1)K(2)Cl(5)O(1)H(2)	Fe(1)K(2)Cl(5)O(1)H(2)	1	4.431	2.86	1.022	-0.6907	-2.425	-3.85	-5.069	-6.153
MAJ	MIN	TDDEM	M265	K2SO4.FeSO4(H2O)6	Fe(1)K(2)S(2)O(14)H(12)	Fe(1)K(2)S(2)O(14)H(12)	1	7.096	4.612	1.802	-0.7839	-3.31	-5.17	-6.345	-6.604
MAJ	MIN	TDDEM	M313	MgCl2.FeCl2(H2O)8	Fe(1)Mg(1)Cl(4)O(8)H(16)	Fe(1)Mg(1)Cl(4)O(8)H(16)	1	-8.588	-8.588	-8.588	-8.588	-8.588	-8.588	-8.588	-8.588
MAJ	MIN	TDDEM	M347	NaFeS2	Fe(1)Na(1)S(2)	Fe(1)Na(1)S(2)	1	-284	-258.1	-227.4	-198.6	-169.3	-145.3	-124.9	-106.6
MAJ	MIN	TDDEM	M154	Erdite	Fe(1)Na(1)S(2)O(2)H(4)	Fe(1)Na(1)S(2)O(2)H(4)	80.74	-279.1	-253.8	-223.9	-195.9	-167.4	-144	-124.2	-106.5
MAJ	MIN	TDDEM	M004	Aegerine(alpha)	Fe(1)Na(1)Si(2)O(6)	Si(2)Fe(1)Na(1)O(6)	64.37	8.23	7.577	6.721	5.837	4.895	4.145	3.595	3.255
MAJ	MIN	THCv9b0	M001	Acmite	Fe(1)Na(1)Si(2)O(6)	Si(2)Fe(1)Na(1)O(6)	64.6	8.259	7.565	6.768	6.04	5.323	4.758	4.301	3.924
MAJ	MIN	TDDEM	M345	Na2SO4.FeSO4(H2O)4	Fe(1)Na(2)S(2)O(12)H(8)	Fe(1)Na(2)S(2)O(12)H(8)	1	3.211	3.211	3.211	3.211	3.211	3.211	3.211	3.211
MAJ	MIN	TDDEM	M174	FeO	Fe(1)O(1)	Fe(1)O(1)	12	-15.02	-13.36	-11.45	-9.706	-7.983	-6.598	-5.429	-4.388
MAJ	MIN	THCv9b0	M145	FeO	Fe(1)O(1)	Fe(1)O(1)	1	-15.03	-13.37	-11.46	-9.714	-7.997	-6.642	-5.547	-4.642
MAJ	MIN	TDDEM	M204	Goethite	Fe(1)O(2)H(1)	Fe(1)O(2)H(1)	20.82	8.728	8.13	7.406	6.71	6.003	5.45	5.036	4.757
MAJ	MIN	TDDEM	M288	Lepidocrocite	Fe(1)O(2)H(1)	Fe(1)O(2)H(1)	22.21	7.07	6.643	6.112	5.587	5.037	4.595	4.255	4.022
MAJ	MIN	THCv9b0	M161	Goethite	Fe(1)O(2)H(1)	Fe(1)O(2)H(1)	1	8.694	8.095	7.407	6.779	6.162	5.674	5.28	4.955
MAJ	MIN	THCv9b0	M240	Lepidocrocite	Fe(1)O(2)H(1)	Fe(1)O(2)H(1)	1	8.29	7.735	7.098	6.516	5.943	5.492	5.126	4.825
MAJ	MIN	TDDEM	M162	Fe(OH)2	Fe(1)O(2)H(2)	Fe(1)O(2)H(2)	24.48	-14.27	-12.85	-11.24	-9.78	-8.354	-7.22	-6.27	-5.423
MAJ	MIN	THCv9b0	M139	Fe(OH)2	Fe(1)O(2)H(2)	Fe(1)O(2)H(2)	1	-14.35	-12.76	-10.94	-9.272	-7.634	-6.341	-5.296	-4.434
MAJ	MIN	TDDEM	M176	Ferrihydrite(2L)	Fe(1)O(3)H(3)	Fe(1)O(3)H(3)	34.36	5.379	5.09	4.695	4.266	3.775	3.34	2.971	2.682
MAJ	MIN	TDDEM	M177	Ferrihydrite(6L)	Fe(1)O(3)H(3)	Fe(1)O(3)H(3)	34.36	5.83	5.49	5.037	4.553	4.009	3.532	3.13	2.813
MAJ	MIN	THCv9b0	M147	Ferrihydrite(am)	Fe(1)O(3)H(3)	Fe(1)O(3)H(3)	1	-500	5.945	-500	-500	-500	-500	-500	-500
MAJ	MIN	THCv9b0	M149	Ferryhydrite	Fe(1)O(3)H(3)	Fe(1)O(3)H(3)	1	-500	7.295	-500	-500	-500	-500	-500	-500
MAJ	MIN	THCv9b0	M140	Fe(PO4)	Fe(1)P(1)O(4)	Fe(1)P(1)O(4)	1	16.01	14.72	13.25	11.9	10.57	9.523	8.676	7.977
MAJ	MIN	TDDEM	M470	Strengite	Fe(1)P(1)O(6)H(4)	Fe(1)P(1)O(6)H(4)	64.5	14.79	13.74	12.58	11.56	10.62	9.982	9.611	9.544
MAJ	MIN	TDDEM	M183	FeS(am)	Fe(1)S(1)	Fe(1)S(1)	18.2	-149.3	-135.3	-118.8	-103.4	-87.78	-74.96	-64.08	-54.4
MAJ	MIN	TDDEM	M293	Mackinawite	Fe(1)S(1)	Fe(1)S(1)	21.08	-148.7	-134.7	-118.3	-103	-87.39	-74.62	-63.76	-54.11
MAJ	MIN	TDDEM	M412	Pyrrhotite	Fe(1)S(1)	Fe(1)S(1)	18.2	-148.5	-134.6	-118.2	-102.8	-87.14	-74.25	-63.23	-53.38
MAJ	MIN	TDDEM	M489	Troilite	Fe(1)S(1)	Fe(1)S(1)	19.07	-148.3	-134.4	-118.1	-102.7	-87.14	-74.3	-63.33	-53.51
MAJ	MIN	THCv9b0	M146	FeS(am)	Fe(1)S(1)	Fe(1)S(1)	1	-500	-135.3	-500	-500	-500	-500	-500	-500
MAJ	MIN	THCv9b0	M243	Mackinawite	Fe(1)S(1)	Fe(1)S(1)	1	-500	-134.7	-500	-500	-500	-500	-500	-500
MAJ	MIN	THCv9b0	M449	Troilite	Fe(1)S(1)	Fe(1)S(1)	1	-146.9	-133	-117	-102.4	-88.1	-76.8	-67.65	-60.1
MAJ	MIN	TDDEM	M179	Ferrohexahydrite	Fe(1)S(1)O(10)H(12)	Fe(1)S(1)O(10)H(12)	134.7	2.587	2.531	2.377	2.103	1.697	1.311	1.051	1.092
MAJ	MIN	TDDEM	M307	Melanterite	Fe(1)S(1)O(11)H(14)	Fe(1)S(1)O(11)H(14)	146.5	2.48	2.321	2.008	1.543	0.893	0.264	-0.237	-0.433
MAJ	MIN	THCv9b0	M252	Melanterite	Fe(1)S(1)O(11)H(14)	Fe(1)S(1)O(11)H(14)	1	2.539	2.21	1.832	1.487	1.147	0.8789	0.6621	0.4832
MAJ	MIN	TDDEM	M184	FeSO4	Fe(1)S(1)O(4)	Fe(1)S(1)O(4)	41.5	-2.092	-1.105	0.2411	1.683	3.381	5.041	6.767	8.741
MAJ	MIN	TDDEM	M478	Szomolnokite	Fe(1)S(1)O(5)H(2)	Fe(1)S(1)O(5)H(2)	55.9	1.046	1.658	2.476	3.323	4.296	5.254	6.303	7.621
MAJ	MIN	TDDEM	M419	Rozenite	Fe(1)S(1)O(8)H(8)	Fe(1)S(1)O(8)H(8)	96.5	1.468	1.701	1.962	2.16	2.33	2.501	2.78	3.348
MAJ	MIN	TDDEM	M440	Siderotil	Fe(1)S(1)O(9)H(10)	Fe(1)S(1)O(9)H(10)	109.5	2.164	2.241	2.281	2.23	2.1	1.983	1.986	2.286
MAJ	MIN	TDDEM	M304	Marcassite	Fe(1)S(2)	Fe(1)S(2)	24.58	-240.2	-217.9	-191.5	-166.5	-141	-120	-101.9	-85.74
MAJ	MIN	TDDEM	M405	Pyrite	Fe(1)S(2)	Fe(1)S(2)	23.94	-239.4	-217.2	-190.8	-166	-140.5	-119.5	-101.6	-85.38
MAJ	MIN	THCv9b0	M381	Pyrite	Fe(1)S(2)	Fe(1)S(2)	23.94	-240.4	-217.8	-191.8	-168	-144.6	-126.2	-111.3	-99.01
MAJ	MIN	TDDEM	M181	Ferrosilite(alpha)	Fe(1)Si(1)O(3)	Si(1)Fe(1)O(3)	32.95	-9.184	-8.049	-6.772	-5.627	-4.497	-3.567	-2.743	-1.954
MAJ	MIN	THCv9b0	M148	Ferrosilite	Fe(1)Si(1)O(3)	Si(1)Fe(1)O(3)	1	-500	-32.71	-500	-500	-500	-500	-500	-500
MAJ	MIN	TDDEM	M163	Fe10S11	Fe(10)S(11)	Fe(10)S(11)	190.3	-1573	-1426	-1252	-1089	-922.6	-786	-669.5	-565.6
MAJ	MIN	TDDEM	M164	Fe11S12	Fe(11)S(12)	Fe(11)S(12)	208.7	-1720	-1559	-1369	-1191	-1009	-859.2	-731.9	-618.2
MAJ	MIN	THCv9b0	M090	CaFe2O4	Fe(2)Ca(1)O(4)	Fe(2)Ca(1)O(4)	1	-5.332	-4.27	-3.051	-1.938	-0.8432	0.0207	0.7193	1.296
MAJ	MIN	THCv9b0	M074	Ca2Fe2O5	Fe(2)Ca(2)O(5)	Fe(2)Ca(2)O(5)	1	-44.22	-39.79	-34.71	-30.07	-25.5	-21.9	-18.99	-16.58
MAJ	MIN	TDDEM	M068	C3FH6	Fe(2)Ca(3)O(12)H(12)	Fe(2)Ca(3)O(12)H(12)	154.5	-60.45	-55.39	-49.75	-44.78	-40.02	-36.29	-33.19	-30.38
MAJ	MIN	THCv9b0	M063	C3FH6	Fe(2)Ca(3)O(12)H(12)	Fe(2)Ca(3)O(12)H(12)	154.5	-60.42	-55.42	-49.68	-44.45	-39.29	-35.23	-31.94	-29.23
MAJ	MIN	TDDEM	M019	Andradite	Fe(2)Ca(3)Si(3)O(12)	Si(3)Fe(2)Ca(3)O(12)	131.8	-19.05	-16.79	-14.35	-12.24	-10.19	-8.444	-6.762	-4.943
MAJ	MIN	TDDEM	M070	C4FH13	Fe(2)Ca(4)O(20)H(26)	Fe(2)Ca(4)O(20)H(26)	274.4	-84.22	-78.14	-71.48	-65.73	-60.36	-56.28	-52.98	-50.06
MAJ	MIN	THCv9b0	M065	C4FH13	Fe(2)Ca(4)O(20)H(26)	Fe(2)Ca(4)O(20)H(26)	274.4	-84.15	-78.19	-71.35	-65.11	-58.97	-54.12	-50.2	-46.97
MAJ	MIN	TDDEM	M325	Monosulfate(Fe)	Fe(2)Ca(4)S(1)O(22)H(24)	Fe(2)Ca(4)S(1)O(22)H(24)	316.1	-53.54	-49.07	-43.92	-39.22	-34.53	-30.64	-27.13	-23.58
MAJ	MIN	THCv9b0	M296	Monosulfate-Fe	Fe(2)Ca(4)S(1)O(22)H(24)	Fe(2)Ca(4)S(1)O(22)H(24)	316.1	-53.56	-49.08	-43.93	-39.24	-34.61	-30.97	-28.02	-25.58
MAJ	MIN	TDDEM	M158	Ettringite(Fe)	Fe(2)Ca(6)S(3)O(50)H(64)	Fe(2)Ca(6)S(3)O(50)H(64)	711.8	-39.82	-37.56	-34.79	-32.11	-29.2	-26.45	-23.47	-19.61
MAJ	MIN	THCv9b0	M137	Ettringite-Fe	Fe(2)Ca(6)S(3)O(50)H(64)	Fe(2)Ca(6)S(3)O(50)H(64)	711.8	-39.92	-37.58	-34.89	-32.44	-30.02	-28.12	-26.58	-25.31
MAJ	MIN	TDDEM	M001	2K2SO4.Fe2(SO4)3:14H2O	Fe(2)K(4)S(5)O(34)H(28)	Fe(2)K(4)S(5)O(34)H(28)	1	33.17	30.03	26.35	22.93	19.46	16.61	14.17	12
MAJ	MIN	TDDEM	M296	Magnesioferrite	Fe(2)Mg(1)O(4)	Fe(2)Mg(1)O(4)	43.99	-3.46	-2.273	-0.9812	0.1175	1.14	1.949	2.682	3.456
MAJ	MIN	TDDEM	M224	Hematite	Fe(2)O(3)	Fe(2)O(3)	30.3	18.1	17.03	15.73	14.5	13.24	12.26	11.52	11.03
MAJ	MIN	TDDEM	M294	Maghemite(disordered)	Fe(2)O(3)	Fe(2)O(3)	29.09	14.93	14.14	13.18	12.25	11.3	10.55	10.01	9.677
MAJ	MIN	THCv9b0	M198	Hematite	Fe(2)O(3)	Fe(2)O(3)	1	19.18	17.99	16.63	15.38	14.16	13.19	12.41	11.76
MAJ	MIN	THCv9b0	M244	Maghemite(disord)	Fe(2)O(3)	Fe(2)O(3)	1	14.43	13.66	12.78	11.97	11.17	10.54	10.04	9.619
MAJ	MIN	THCv9b0	M245	Maghemite(ord)	Fe(2)O(3)	Fe(2)O(3)	1	14.22	13.45	12.57	11.76	10.96	10.34	9.828	9.409
MAJ	MIN	TDDEM	M165	Fe2(SO4)3	Fe(2)S(3)O(12)	Fe(2)S(3)O(12)	130.8	16.49	16.94	18.04	19.63	21.97	24.7	27.98	32.21
MAJ	MIN	TDDEM	M275	Kornelite	Fe(2)S(3)O(19)H(14)	Fe(2)S(3)O(19)H(14)	233.8	25.95	24.86	23.75	22.82	22.07	21.79	22.13	23.51
MAJ	MIN	TDDEM	M113	Coquimbite	Fe(2)S(3)O(21)H(18)	Fe(2)S(3)O(21)H(18)	265.1	27.42	25.97	24.37	22.89	21.49	20.6	20.36	21.18
MAJ	MIN	TDDEM	M161	Fayalite	Fe(2)Si(1)O(4)	Si(1)Fe(2)O(4)	46.39	-21.59	-19.02	-16.11	-13.47	-10.86	-8.745	-6.915	-5.221
MAJ	MIN	THCv9b0	M138	Fayalite	Fe(2)Si(1)O(4)	Si(1)Fe(2)O(4)	1	-22.12	-19.51	-16.51	-13.77	-11.07	-8.945	-7.224	-5.804
MAJ	MIN	TDDEM	M258	Jarosite(K)	Fe(3)K(1)S(2)O(14)H(6)	Fe(3)K(1)S(2)O(14)H(6)	160.3	39.69	36.47	33.05	30.22	27.87	26.57	26.25	27.08
MAJ	MIN	TDDEM	M259	Jarosite(Na)	Fe(3)Na(1)S(2)O(14)H(6)	Fe(3)Na(1)S(2)O(14)H(6)	154	19.63	18.74	17.97	17.53	17.51	18.02	19.15	21.16
MAJ	MIN	TDDEM	M299	Magnetite	Fe(3)O(4)	Fe(3)O(4)	44.52	6.315	6.622	6.916	7.128	7.312	7.494	7.751	8.16
MAJ	MIN	TDDEM	M300	Magnetite(am)	Fe(3)O(4)	Fe(3)O(4)	44.52	1.696	2.39	3.129	3.746	4.33	4.827	5.339	5.958
MAJ	MIN	THCv9b0	M248	Magnetite	Fe(3)O(4)	Fe(3)O(4)	1	6.269	6.56	6.894	7.199	7.5	7.736	7.928	8.086
MAJ	MIN	TDDEM	M210	Greenrust(OH)	Fe(3)O(6)H(4)	Fe(3)O(6)H(4)	1	2.952	-0.1906	-3.865	-7.291	-10.76	-13.61	-16.05	-18.22
MAJ	MIN	TDDEM	M501	Vivianite	Fe(3)P(2)O(16)H(16)	Fe(3)P(2)O(16)H(16)	185.1	3.283	3.283	3.283	3.283	3.283	3.283	3.283	3.283
MAJ	MIN	THCv9b0	M459	Vivianite	Fe(3)P(2)O(16)H(16)	Fe(3)P(2)O(16)H(16)	1	-3.273	-3.12	-2.944	-2.783	-2.625	-2.501	-2.4	-2.316
MAJ	MIN	TDDEM	M260	Jarosite(NH4)	Fe(3)S(2)N(1)O(14)H(10)	Fe(3)S(2)N(1)O(14)H(10)	1	49.21	44.5	38.99	33.85	28.64	24.37	20.71	17.46
MAJ	MIN	TDDEM	M257	Jarosite(H)	Fe(3)S(2)O(15)H(9)	Fe(3)S(2)O(15)H(9)	147.9	32.33	30.62	28.89	27.57	26.65	26.44	26.95	28.43
MAJ	MIN	TDDEM	M213	Greigite	Fe(3)S(4)	Fe(3)S(4)	89.1	-546.4	-495.5	-435.4	-379	-321.6	-274.6	-234.5	-198.7
MAJ	MIN	TDDEM	M418	Romerite	Fe(3)S(4)O(30)H(28)	Fe(3)S(4)O(30)H(28)	370.5	30.28	28.63	26.74	24.92	23.1	21.87	21.45	22.41
MAJ	MIN	TDDEM	M055	Bilinite	Fe(3)S(4)O(38)H(44)	Fe(3)S(4)O(38)H(44)	476.4	36.55	33.35	29.36	25.25	20.73	16.95	14.13	12.8
MAJ	MIN	TDDEM	M207	Greenalite	Fe(3)Si(2)O(9)H(4)	Si(2)Fe(3)O(9)H(4)	115	-24.64	-21.76	-18.55	-15.71	-12.95	-10.72	-8.77	-6.903
MAJ	MIN	THCv9b0	M162	Greenalite	Fe(3)Si(2)O(9)H(4)	Si(2)Fe(3)O(9)H(4)	115	-24.61	-21.77	-18.51	-15.53	-12.6	-10.29	-8.417	-6.873
MAJ	MIN	TDDEM	M318	Minnesotaite	Fe(3)Si(4)O(12)H(2)	Si(4)Fe(3)O(12)H(2)	148.5	-17.35	-14.92	-12.26	-9.92	-7.64	-5.735	-3.974	-2.187
MAJ	MIN	THCv9b0	M277	Minnesotaite	Fe(3)Si(4)O(12)H(2)	Si(4)Fe(3)O(12)H(2)	148.5	-17.31	-14.93	-12.2	-9.702	-7.247	-5.31	-3.743	-2.45
MAJ	MIN	TDDEM	M208	Greenrust(Cl)	Fe(4)Cl(1)O(8)H(8)	Fe(4)Cl(1)O(8)H(8)	1	-22.25	-23.82	-25.66	-27.37	-29.11	-30.53	-31.75	-32.84
MAJ	MIN	THCv9b0	M127	Cronstedtite-Th	Fe(4)Si(1)O(9)H(4)	Si(1)Fe(4)O(9)H(4)	76.8	-0.0384	0.86	1.891	2.833	3.76	4.491	5.082	5.57
MAJ	MIN	TDDEM	M182	Ferrotremolite	Fe(5)Ca(2)Si(8)O(24)H(2)	Si(8)Fe(5)Ca(2)O(24)H(2)	282.8	-60.67	-53.67	-45.86	-38.92	-32.1	-26.46	-21.4	-16.46
MAJ	MIN	TDDEM	M416	Riebeckite	Fe(5)Na(2)Si(8)O(24)H(2)	Si(8)Fe(5)Na(2)O(24)H(2)	274.9	7.386	7.812	7.956	7.77	7.402	7.191	7.341	8.018
MAJ	MIN	THCv9b0	M142	Fe5(OH)(PO4)3	Fe(5)P(3)O(13)H(1)	Fe(5)P(3)O(13)H(1)	1	-500	402.3	-500	-500	-500	-500	-500	-500
MAJ	MIN	TDDEM	M175	Ferricopiapite	Fe(5)S(6)O(46)H(41)	Fe(5)S(6)O(46)H(41)	586.4	67.36	62.97	57.88	53.04	48.18	44.6	42.55	42.82
MAJ	MIN	TDDEM	M112	Copiapite	Fe(5)S(6)O(46)H(42)	Fe(5)S(6)O(46)H(42)	581.4	53.62	50.55	47	43.56	40.09	37.61	36.46	37.47
MAJ	MIN	TDDEM	M209	Greenrust(CO3)	Fe(6)C(1)O(17)H(16)	Fe(6)C(1)O(17)H(16)	1	-25.2	-28.34	-32.01	-35.44	-38.91	-41.76	-44.2	-46.36
MAJ	MIN	TDDEM	M212	Greenrust2(SO4)	Fe(6)S(1)O(18)H(16)	Fe(6)S(1)O(18)H(16)	1	-17.36	-20.5	-24.18	-27.6	-31.07	-33.92	-36.36	-38.53
MAJ	MIN	TDDEM	M215	Grunerite	Fe(7)Si(8)O(24)H(2)	Si(8)Fe(7)O(24)H(2)	278.7	-54.67	-48.01	-40.6	-34.04	-27.63	-22.33	-17.55	-12.84
MAJ	MIN	TDDEM	M166	Fe7.016S8	Fe(7016)S(8000)Div(1000)	Fe(7016)S(8000)Div(1000)	135.1	-1129	-1024	-899	-781.7	-662.2	-563.9	-480.1	-405.2
MAJ	MIN	TDDEM	M211	Greenrust(SO3)	Fe(8)S(1)O(23)H(24)	Fe(8)S(1)O(23)H(24)	1	-89.15	-89.15	-89.15	-89.15	-89.15	-89.15	-89.15	-89.15
MAJ	MIN	TDDEM	M432	Schwertmannite	Fe(8)S(1)O(26)H(22)	Fe(8)S(1)O(26)H(22)	245.2	71.53	58.96	44.26	30.56	16.69	5.283	-4.47	-13.14
MAJ	MIN	THCv9b0	M387	Pyrrhotite	Fe(87)S(100)Div(100)	Fe(87)S(100)Div(100)	18.2	-140.4	-127.1	-111.8	-97.87	-84.14	-73.31	-64.56	-57.33
MAJ	MIN	TDDEM	M502	Voltaite	Fe(9)K(2)S(12)O(66)H(36)	Fe(9)K(2)S(12)O(66)H(36)	1	73.48	72.22	71.8	72.24	73.93	77.14	82.65	92.27
MAJ	MIN	TDDEM	M167	Fe9S10	Fe(9)S(10)	Fe(9)S(10)	171.8	-1425	-1292	-1134	-986.2	-835.7	-711.9	-606.3	-512.1
MAJ	MIN	TDDEM	M511	Wustite	Fe(947)O(1000)Div(1000)	Fe(947)O(1000)Div(1000)	12.04	-12.78	-11.34	-9.684	-8.175	-6.683	-5.481	-4.464	-3.554
MAJ	GAS	TDDEM	M586	H2(g)	H(2)	H(2)	0	-47.46	-42.99	-37.83	-33.07	-28.36	-24.62	-21.57	-19.04
MAJ	GAS	THCv9b0	M471	H2(g)	H(2)	H(2)	0	-47.48	-42.99	-37.84	-33.14	-28.51	-24.86	-21.91	-19.47
MAJ	MIN	THCv9b0	M219	K	K(1)	K(1)	1	-77.27	-70.98	-63.77	-57.18	-50.7	-45.58	-41.45	-38.03
MAJ	MIN	TDDEM	M267	Kalicinite	K(1)C(1)O(3)H(1)	K(1)C(1)O(3)H(1)	46.6	0.0875	-0.267	-0.6019	-0.8338	-0.966	-0.9606	-0.8216	-0.4996
MAJ	MIN	THCv9b0	M230	Kalicinite	K(1)C(1)O(3)H(1)	K(1)C(1)O(3)H(1)	1	0.0547	-0.27	-0.6427	-0.9831	-1.318	-1.582	-1.796	-1.972
MAJ	MIN	TDDEM	M475	Sylvite	K(1)Cl(1)	K(1)Cl(1)	37.52	-0.5554	-0.8717	-1.147	-1.307	-1.348	-1.25	-1.014	-0.5899
MAJ	MIN	THCv9b0	M440	Sylvite	K(1)Cl(1)	K(1)Cl(1)	1	-0.59	-0.87	-1.191	-1.485	-1.774	-2.001	-2.186	-2.338
MAJ	MIN	THCv9b0	M217	K(NO3)	K(1)N(1)O(3)	K(1)N(1)O(3)	1	-500	0.1	-500	-500	-500	-500	-500	-500
MAJ	MIN	THCv9b0	M218	K(OH)	K(1)O(1)H(1)	K(1)O(1)H(1)	1	-500	-24.6	-500	-500	-500	-500	-500	-500
MAJ	MIN	TDDEM	M273	KH2PO4	K(1)P(1)O(4)H(2)	K(1)P(1)O(4)H(2)	1	0.0079	-0.2779	-0.5332	-0.6908	-0.7445	-0.6698	-0.4644	-0.0733
MAJ	MIN	THCv9b0	M228	KH2PO4	K(1)P(1)O(4)H(2)	K(1)P(1)O(4)H(2)	1	0.6857	0.37	0.0077	-0.3232	-0.6488	-0.9056	-1.113	-1.285
MAJ	MIN	TDDEM	M308	Mercallite	K(1)S(1)O(4)H(1)	K(1)S(1)O(4)H(1)	58.4	1.489	1.4	1.535	1.896	2.544	3.366	4.379	5.702
MAJ	MIN	THCv9b0	M253	Mercallite	K(1)S(1)O(4)H(1)	K(1)S(1)O(4)H(1)	1	1.391	1.4	1.411	1.421	1.431	1.438	1.444	1.45
MAJ	MIN	TDDEM	M263	K2CO3	K(2)C(1)O(3)	K(2)C(1)O(3)	56.92	-16.45	-15.73	-14.84	-13.96	-13.01	-12.14	-11.31	-10.41
MAJ	MIN	THCv9b0	M222	K2CO3	K(2)C(1)O(3)	K(2)C(1)O(3)	1	-16.49	-15.74	-14.88	-14.1	-13.33	-12.73	-12.24	-11.83
MAJ	MIN	TDDEM	M264	K2O	K(2)O(1)	K(2)O(1)	40.38	-90.95	-84.1	-76.25	-69.09	-62.06	-56.53	-52.06	-48.36
MAJ	MIN	THCv9b0	M223	K2O	K(2)O(1)	K(2)O(1)	1	-90.96	-84.11	-76.25	-69.08	-62.01	-56.45	-51.94	-48.22
MAJ	MIN	TDDEM	M028	Arcanite	K(2)S(1)O(4)	K(2)S(1)O(4)	65.5	2.322	1.849	1.51	1.396	1.526	1.898	2.519	3.504
MAJ	MIN	THCv9b0	M022	Arcanite	K(2)S(1)O(4)	K(2)S(1)O(4)	1	2.236	1.85	1.407	1.002	0.6038	0.2897	0.0356	-0.1741
MAJ	MIN	TDDEM	M084	Carbonate(K)	K(20)C(10)O(45)H(30)Div(10)	K(20)C(10)O(45)H(30)Div(10)	1	-13.63	-13.36	-13.1	-12.94	-12.85	-12.83	-12.79	-12.63
MAJ	MIN	THCv9b0	M220	K-carbonate	K(20)C(10)O(45)H(30)Div(10)	K(20)C(10)O(45)H(30)Div(10)	1	-13.61	-13.36	-13.07	-12.8	-12.54	-12.33	-12.16	-12.02
MAJ	MIN	THCv9b0	M261	Mg	Mg(1)	Mg(1)	1	-134.7	-122.8	-109	-96.47	-84.12	-74.38	-66.5	-60
MAJ	MIN	TDDEM	M297	Magnesite(Natur)	Mg(1)C(1)O(3)	Mg(1)C(1)O(3)	28.02	-2.01	-1.415	-0.6622	0.0955	0.9481	1.762	2.607	3.59
MAJ	MIN	TDDEM	M298	Magnesite(Synth)	Mg(1)C(1)O(3)	Mg(1)C(1)O(3)	28.02	-2.897	-2.227	-1.389	-0.5535	0.3759	1.25	2.145	3.168
MAJ	MIN	THCv9b0	M246	Magnesite(nat)	Mg(1)C(1)O(3)	Mg(1)C(1)O(3)	1	-2.045	-1.42	-0.7023	-0.0471	0.5979	1.106	1.518	1.857
MAJ	MIN	THCv9b0	M247	Magnesite(syn)	Mg(1)C(1)O(3)	Mg(1)C(1)O(3)	1	-2.93	-2.23	-1.427	-0.6937	0.028	0.5971	1.057	1.438
MAJ	MIN	TDDEM	M353	Nesquehonite(alpha)	Mg(1)C(1)O(6)H(6)	Mg(1)C(1)O(6)H(6)	74.79	-5.813	-5.23	-4.517	-3.712	-2.463	-0.7113	1.715	4.963
MAJ	MIN	TDDEM	M354	Nesquehonite(beta)	Mg(1)C(1)O(6)H(6)	Mg(1)C(1)O(6)H(6)	1	-5.828	-5.234	-4.519	-3.828	-3.08	-2.382	-1.659	-0.8041
MAJ	MIN	THCv9b0	M324	Nesquehonite	Mg(1)C(1)O(6)H(6)	Mg(1)C(1)O(6)H(6)	1	-5.825	-5.23	-4.547	-3.923	-3.309	-2.825	-2.433	-2.11
MAJ	MIN	TDDEM	M279	Lansfordite	Mg(1)C(1)O(8)H(10)	Mg(1)C(1)O(8)H(10)	102	-5.54	-5.287	-5.174	-5.285	-5.628	-6.075	-6.521	-6.845
MAJ	MIN	THCv9b0	M234	Lansfordite	Mg(1)C(1)O(8)H(10)	Mg(1)C(1)O(8)H(10)	1	-5.479	-5.29	-5.073	-4.874	-4.679	-4.525	-4.4	-4.297
MAJ	MIN	TDDEM	M145	Dolomite	Mg(1)Ca(1)C(2)O(6)	Mg(1)Ca(1)C(2)O(6)	64.36	-4.52	-3.533	-2.254	-0.9281	0.6095	2.118	3.722	5.618
MAJ	MIN	TDDEM	M146	Dolomite(disordered)	Mg(1)Ca(1)C(2)O(6)	Mg(1)Ca(1)C(2)O(6)	64.39	-5.412	-4.299	-2.876	-1.417	0.2551	1.873	3.568	5.541
MAJ	MIN	TDDEM	M147	Dolomite(ordered)	Mg(1)Ca(1)C(2)O(6)	Mg(1)Ca(1)C(2)O(6)	64.34	-3.671	-2.754	-1.557	-0.306	1.158	2.609	4.165	6.023
MAJ	MIN	THCv9b0	M133	Dolomite	Mg(1)Ca(1)C(2)O(6)	Mg(1)Ca(1)C(2)O(6)	64.37	-4.588	-3.54	-2.337	-1.239	-0.1574	0.6951	1.385	1.954
MAJ	MIN	TDDEM	M327	Monticellite	Mg(1)Ca(1)Si(1)O(4)	Si(1)Mg(1)Ca(1)O(4)	51.47	-33.44	-30.09	-26.27	-22.83	-19.45	-16.73	-14.42	-12.35
MAJ	MIN	TDDEM	M144	Diopside	Mg(1)Ca(1)Si(2)O(6)	Si(2)Mg(1)Ca(1)O(6)	66.09	-24.3	-21.73	-18.86	-16.3	-13.79	-11.75	-9.972	-8.298
MAJ	MIN	TDDEM	M401	Polyhalite	Mg(1)Ca(2)K(2)S(4)O(18)H(4)	Mg(1)Ca(2)K(2)S(4)O(18)H(4)	218.5	13.74	13.74	13.74	13.74	13.74	13.74	13.74	13.74
MAJ	MIN	THCv9b0	M379	Polyhalite	Mg(1)Ca(2)K(2)S(4)O(18)H(4)	Mg(1)Ca(2)K(2)S(4)O(18)H(4)	1	-500	13.74	-500	-500	-500	-500	-500	-500
MAJ	MIN	TDDEM	M006	Akermanite	Mg(1)Ca(2)Si(2)O(7)	Si(2)Mg(1)Ca(2)O(7)	92.81	-51.13	-46.08	-40.36	-35.2	-30.11	-26.02	-22.53	-19.37
MAJ	MIN	TDDEM	M311	Merwinite	Mg(1)Ca(3)Si(2)O(8)	Si(2)Mg(1)Ca(3)O(8)	104.4	-76.58	-69.27	-60.96	-53.42	-45.98	-40.01	-34.96	-30.43
MAJ	MIN	TDDEM	M100	Chloromagnesite	Mg(1)Cl(2)	Mg(1)Cl(2)	40.81	-24.51	-22.03	-19	-16.04	-12.89	-10.11	-7.509	-4.839
MAJ	MIN	THCv9b0	M267	MgCl2	Mg(1)Cl(2)	Mg(1)Cl(2)	1	-24.59	-22.03	-19.09	-16.41	-13.77	-11.69	-10.01	-8.619
MAJ	MIN	THCv9b0	M270	MgCl2(H2O)	Mg(1)Cl(2)O(1)H(2)	Mg(1)Cl(2)O(1)H(2)	1	-500	-16.22	-500	-500	-500	-500	-500	-500
MAJ	MIN	THCv9b0	M268	MgCl2(H2O)2	Mg(1)Cl(2)O(2)H(4)	Mg(1)Cl(2)O(2)H(4)	1	-500	-12.9	-500	-500	-500	-500	-500	-500
MAJ	MIN	THCv9b0	M269	MgCl2(H2O)4	Mg(1)Cl(2)O(4)H(8)	Mg(1)Cl(2)O(4)H(8)	1	-500	-7.44	-500	-500	-500	-500	-500	-500
MAJ	MIN	TDDEM	M056	Bischofite	Mg(1)Cl(2)O(6)H(12)	Mg(1)Cl(2)O(6)H(12)	129.5	-4.582	-4.458	-4.289	-4.118	-3.905	-3.639	-3.241	-2.551
MAJ	MIN	THCv9b0	M053	Bischofite	Mg(1)Cl(2)O(6)H(12)	Mg(1)Cl(2)O(6)H(12)	1	-4.6	-4.46	-4.3	-4.153	-4.009	-3.896	-3.804	-3.728
MAJ	MIN	TDDEM	M436	Sellaite	Mg(1)F(2)	Mg(1)F(2)	19.79	9.073	9.22	9.552	10.02	10.7	11.52	12.54	13.91
MAJ	MIN	THCv9b0	M272	MgF2	Mg(1)F(2)	Mg(1)F(2)	1	9.004	9.22	9.469	9.695	9.919	10.09	10.24	10.35
MAJ	MIN	TDDEM	M085	Carnallite	Mg(1)K(1)Cl(3)O(6)H(12)	Mg(1)K(1)Cl(3)O(6)H(12)	173.7	-4.187	-4.328	-4.537	-4.807	-5.131	-5.353	-5.352	-4.89
MAJ	MIN	TDDEM	M272	KCl.MgCl2(H2O)6	Mg(1)K(1)Cl(3)O(6)H(12)	Mg(1)K(1)Cl(3)O(6)H(12)	108.9	-4.388	-4.388	-4.388	-4.388	-4.388	-4.388	-4.388	-4.388
MAJ	MIN	THCv9b0	M095	Carnallite	Mg(1)K(1)Cl(3)O(6)H(12)	Mg(1)K(1)Cl(3)O(6)H(12)	1	-4.18	-4.33	-4.502	-4.659	-4.813	-4.935	-5.034	-5.115
MAJ	MIN	TDDEM	M266	Kainite	Mg(1)K(1)S(1)Cl(1)O(7)H(6)	Mg(1)K(1)Cl(1)S(1)O(7)H(6)	44.15	0.0291	0.1909	0.4643	0.7689	1.169	1.666	2.385	3.571
MAJ	MIN	THCv9b0	M229	Kainite	Mg(1)K(1)S(1)Cl(1)O(7)H(6)	Mg(1)K(1)Cl(1)S(1)O(7)H(6)	1	-0.0176	0.19	0.4283	0.646	0.8602	1.029	1.166	1.279
MAJ	MIN	TDDEM	M287	Leonite	Mg(1)K(2)S(2)O(12)H(8)	Mg(1)K(2)S(2)O(12)H(8)	166.6	4.29	3.981	3.745	3.591	3.548	3.725	4.252	5.432
MAJ	MIN	THCv9b0	M239	Leonite	Mg(1)K(2)S(2)O(12)H(8)	Mg(1)K(2)S(2)O(12)H(8)	1	4.225	3.98	3.699	3.442	3.189	2.989	2.828	2.695
MAJ	MIN	TDDEM	M397	Picromerite	Mg(1)K(2)S(2)O(14)H(12)	Mg(1)K(2)S(2)O(14)H(12)	197.4	4.901	4.332	3.714	3.12	2.532	2.176	2.184	2.857
MAJ	MIN	THCv9b0	M373	Picromerite	Mg(1)K(2)S(2)O(14)H(12)	Mg(1)K(2)S(2)O(14)H(12)	1	4.867	4.33	3.714	3.151	2.597	2.16	1.807	1.515
MAJ	MIN	THCv9b0	M258	Mg(NO3)2(H2O)6	Mg(1)N(2)O(12)H(12)	Mg(1)N(2)O(12)H(12)	1	-500	-2.58	-500	-500	-500	-500	-500	-500
MAJ	MIN	THCv9b0	M257	Mg(NO3)2	Mg(1)N(2)O(6)	Mg(1)N(2)O(6)	1	-500	-15.5	-500	-500	-500	-500	-500	-500
MAJ	MIN	TDDEM	M057	Bloedite	Mg(1)Na(2)S(2)O(12)H(8)	Mg(1)Na(2)S(2)O(12)H(8)	151.3	2.351	2.351	2.351	2.351	2.351	2.351	2.351	2.351
MAJ	MIN	THCv9b0	M054	Bloedite	Mg(1)Na(2)S(2)O(12)H(8)	Mg(1)Na(2)S(2)O(12)H(8)	1	-500	2.35	-500	-500	-500	-500	-500	-500
MAJ	MIN	TDDEM	M389	Periclase	Mg(1)O(1)	Mg(1)O(1)	11.25	-24.01	-21.58	-18.81	-16.29	-13.82	-11.87	-10.25	-8.839
MAJ	MIN	THCv9b0	M366	Periclase	Mg(1)O(1)	Mg(1)O(1)	1	-24	-21.58	-18.8	-16.25	-13.75	-11.78	-10.19	-8.868
MAJ	MIN	TDDEM	M061	Brucite	Mg(1)O(2)H(2)	Mg(1)O(2)H(2)	24.63	-18.96	-17.11	-15.02	-13.15	-11.34	-9.913	-8.741	-7.72
MAJ	MIN	THCv9b0	M056	Brucite	Mg(1)O(2)H(2)	Mg(1)O(2)H(2)	23.63	-18.93	-17.1	-15	-13.08	-11.19	-9.703	-8.498	-7.504
MAJ	MIN	TDDEM	M314	MgHPO4	Mg(1)P(1)O(4)H(1)	Mg(1)P(1)O(4)H(1)	1	5.816	5.816	5.816	5.816	5.816	5.816	5.816	5.816
MAJ	MIN	TDDEM	M355	Newberyite	Mg(1)P(1)O(7)H(7)	Mg(1)P(1)O(7)H(7)	83.02	-1.409	-1.409	-1.409	-1.409	-1.409	-1.409	-1.409	-1.409
MAJ	MIN	THCv9b0	M256	Mg(HPO4)(H2O)3	Mg(1)P(1)O(7)H(7)	Mg(1)P(1)O(7)H(7)	1	-500	-1.41	-500	-500	-500	-500	-500	-500
MAJ	MIN	TDDEM	M229	Hexahydrite	Mg(1)S(1)O(10)H(12)	Mg(1)S(1)O(10)H(12)	132.8	1.615	1.642	1.773	1.975	2.289	2.695	3.258	4.129
MAJ	MIN	THCv9b0	M202	Hexahydrite	Mg(1)S(1)O(10)H(12)	Mg(1)S(1)O(10)H(12)	1	1.566	1.64	1.725	1.803	1.879	1.94	1.988	2.029
MAJ	MIN	TDDEM	M153	Epsomite	Mg(1)S(1)O(11)H(14)	Mg(1)S(1)O(11)H(14)	146.8	2.093	1.882	1.708	1.593	1.552	1.637	1.904	2.498
MAJ	MIN	THCv9b0	M135	Epsonite	Mg(1)S(1)O(11)H(14)	Mg(1)S(1)O(11)H(14)	1	2.056	1.88	1.678	1.493	1.311	1.168	1.052	0.9562
MAJ	MIN	TDDEM	M315	MgSO4	Mg(1)S(1)O(4)	Mg(1)S(1)O(4)	41.08	-10.85	-9.104	-6.892	-4.676	-2.24	-0.0243	2.13	4.436
MAJ	MIN	THCv9b0	M259	Mg(SO4)	Mg(1)S(1)O(4)	Mg(1)S(1)O(4)	1	-10.94	-9.1	-6.992	-5.066	-3.172	-1.677	-0.4689	0.5288
MAJ	MIN	TDDEM	M274	Kieserite	Mg(1)S(1)O(5)H(2)	Mg(1)S(1)O(5)H(2)	54.04	-0.6248	0.1203	1.161	2.289	3.629	4.958	6.373	8.05
MAJ	MIN	THCv9b0	M260	Mg(SO4)(H2O)	Mg(1)S(1)O(5)H(2)	Mg(1)S(1)O(5)H(2)	1	-0.7052	0.12	1.067	1.932	2.783	3.455	3.998	4.446
MAJ	MIN	TDDEM	M286	Leonhardtite	Mg(1)S(1)O(8)H(8)	Mg(1)S(1)O(8)H(8)	81.86	0.5104	0.8913	1.315	1.652	1.946	2.208	2.555	3.175
MAJ	MIN	THCv9b0	M238	Leonhardtite	Mg(1)S(1)O(8)H(8)	Mg(1)S(1)O(8)H(8)	1	0.5047	0.89	1.332	1.736	2.134	2.447	2.701	2.91
MAJ	MIN	TDDEM	M388	Pentahydrite	Mg(1)S(1)O(9)H(10)	Mg(1)S(1)O(9)H(10)	109.6	1.043	1.282	1.501	1.605	1.614	1.598	1.675	2.031
MAJ	MIN	THCv9b0	M365	Pentahydrite	Mg(1)S(1)O(9)H(10)	Mg(1)S(1)O(9)H(10)	1	1.052	1.28	1.541	1.78	2.014	2.199	2.349	2.473
MAJ	MIN	TDDEM	M151	Enstatite(alpha)	Mg(1)Si(1)O(3)	Si(1)Mg(1)O(3)	31.28	-13.39	-11.84	-10.1	-8.555	-7.048	-5.837	-4.798	-3.842
MAJ	MIN	TDDEM	M525	MSH12	Mg(1070)Si(1000)O(4065)H(1990)Div(1000)	Si(1000)Mg(1070)O(4065)H(1990)Div(1000)	33.7	-14.1	-12.73	-11.24	-9.977	-8.821	-7.954	-7.249	-6.615
MAJ	MIN	TDDEM	M033	Artinite	Mg(2)C(1)O(8)H(8)	Mg(2)C(1)O(8)H(8)	96.9	-22.26	-20.14	-17.71	-15.5	-13.32	-11.53	-9.924	-8.317
MAJ	MIN	THCv9b0	M023	Artinite	Mg(2)C(1)O(8)H(8)	Mg(2)C(1)O(8)H(8)	1	-22.26	-20.14	-17.7	-15.48	-13.28	-11.56	-10.16	-9.004
MAJ	MIN	TDDEM	M479	Tachyhydrite	Mg(2)Ca(1)Cl(6)O(12)H(24)	Mg(2)Ca(1)Cl(6)O(12)H(24)	311.8	-17.38	-17.38	-17.38	-17.38	-17.38	-17.38	-17.38	-17.38
MAJ	MIN	THCv9b0	M442	Tachyhydrite	Mg(2)Ca(1)Cl(6)O(12)H(24)	Mg(2)Ca(1)Cl(6)O(12)H(24)	1	-500	-17.38	-500	-500	-500	-500	-500	-500
MAJ	MIN	TDDEM	M245	Hydroxichloride(Mg(H2O)4)	Mg(2)Cl(1)O(7)H(11)	Mg(2)Cl(1)O(7)H(11)	1	-28.58	-26.03	-23.3	-21.06	-19.12	-17.76	-16.71	-15.72
MAJ	MIN	THCv9b0	M262	Mg-oxychlorur	Mg(2)Cl(1)O(7)H(11)	Mg(2)Cl(1)O(7)H(11)	1	-28.51	-26.03	-23.18	-20.58	-18.02	-16.01	-14.37	-13.03
MAJ	MIN	TDDEM	M190	Forsterite	Mg(2)Si(1)O(4)	Si(1)Mg(2)O(4)	43.79	-32.14	-28.6	-24.6	-20.99	-17.46	-14.65	-12.28	-10.15
MAJ	MIN	TDDEM	M235	Huntite	Mg(3)Ca(1)C(4)O(12)	Mg(3)Ca(1)C(4)O(12)	122.9	-47.54	-42.03	-35.42	-29.08	-22.4	-16.54	-11.04	-5.361
MAJ	MIN	THCv9b0	M091	CaMg3(CO3)4	Mg(3)Ca(1)C(4)O(12)	Mg(3)Ca(1)C(4)O(12)	1	-13.25	-10.51	-7.36	-4.484	-1.653	0.5793	2.385	3.876
MAJ	MIN	TDDEM	M058	Bobbierite	Mg(3)P(2)O(16)H(16)	Mg(3)P(2)O(16)H(16)	185.4	-13.92	-13.92	-13.92	-13.92	-13.92	-13.92	-13.92	-13.92
MAJ	MIN	THCv9b0	M265	Mg3(PO4)2(H2O)8	Mg(3)P(2)O(16)H(16)	Mg(3)P(2)O(16)H(16)	1	-500	-13.9	-500	-500	-500	-500	-500	-500
MAJ	MIN	TDDEM	M312	Mg3(PO4)2:22H2O	Mg(3)P(2)O(30)H(44)	Mg(3)P(2)O(30)H(44)	401.9	-15.99	-15.99	-15.99	-15.99	-15.99	-15.99	-15.99	-15.99
MAJ	MIN	THCv9b0	M264	Mg3(PO4)2:22H2O	Mg(3)P(2)O(30)H(44)	Mg(3)P(2)O(30)H(44)	1	-500	-16	-500	-500	-500	-500	-500	-500
MAJ	MIN	TDDEM	M159	Farringtonite	Mg(3)P(2)O(8)	Mg(3)P(2)O(8)	95.25	-19.18	-15.82	-11.79	-7.93	-3.857	-0.2858	3.07	6.525
MAJ	MIN	THCv9b0	M263	Mg3(PO4)2	Mg(3)P(2)O(8)	Mg(3)P(2)O(8)	1	-19.25	-15.82	-11.88	-8.281	-4.74	-1.947	0.3115	2.176
MAJ	MIN	TDDEM	M102	Chrysotile	Mg(3)Si(2)O(9)H(4)	Si(2)Mg(3)O(9)H(4)	108.5	-37.21	-33.17	-28.66	-24.67	-20.83	-17.79	-15.21	-12.85
MAJ	MIN	TDDEM	M292	Lizardite	Mg(3)Si(2)O(9)H(4)	Si(2)Mg(3)O(9)H(4)	107.5	-37.09	-33.08	-28.61	-24.65	-20.85	-17.83	-15.27	-12.93
MAJ	MIN	THCv9b0	M242	Lizardite	Mg(3)Si(2)O(9)H(4)	Si(2)Mg(3)O(9)H(4)	107.5	-37.06	-33.1	-28.55	-24.39	-20.31	-17.08	-14.47	-12.32
MAJ	MIN	TDDEM	M480	Talc	Mg(3)Si(4)O(12)H(2)	Si(4)Mg(3)O(12)H(2)	136.2	-28.35	-24.92	-21.14	-17.83	-14.66	-12.1	-9.842	-7.668
MAJ	MIN	THCv9b0	M443	Talc	Mg(3)Si(4)O(12)H(2)	Si(4)Mg(3)O(12)H(2)	136.2	-28.31	-24.94	-21.07	-17.53	-14.05	-11.31	-9.09	-7.258
MAJ	MIN	TDDEM	M437	Sepiolite	Mg(4)Si(6)O(23)H(14)	Si(6)Mg(4)O(23)H(14)	285.5	-35.39	-31.42	-27.18	-23.61	-20.32	-17.76	-15.53	-13.36
MAJ	MIN	TDDEM	M026	Antigorite	Mg(48)Si(34)O(147)H(62)	Si(34)Mg(48)O(147)H(62)	1755	-561.9	-499.9	-430.8	-369.8	-311.2	-264.8	-225.2	-188.7
MAJ	MIN	THCv9b0	M020	Antigorite	Mg(48)Si(34)O(147)H(62)	Si(34)Mg(48)O(147)H(62)	1755	-561.5	-500.2	-429.8	-365.6	-302.3	-252.5	-212.1	-178.8
MAJ	MIN	TDDEM	M238	Hydromagnesite	Mg(5)C(4)O(18)H(10)	Mg(5)C(4)O(18)H(10)	208.8	-35.62	-30.99	-25.5	-20.3	-14.87	-10.12	-5.572	-0.7035
MAJ	MIN	THCv9b0	M266	Mg5(CO3)4(OH)2(H2O)4	Mg(5)C(4)O(18)H(10)	Mg(5)C(4)O(18)H(10)	1	-35.72	-31.01	-25.6	-20.67	-15.81	-11.98	-8.88	-6.322
MAJ	MIN	TDDEM	M488	Tremolite	Mg(5)Ca(2)Si(8)O(24)H(2)	Si(8)Mg(5)Ca(2)O(24)H(2)	272.9	-75.71	-67.25	-57.83	-49.49	-41.39	-34.82	-29.05	-23.57
MAJ	MIN	TDDEM	M025	Anthophyllite	Mg(7)Si(8)O(24)H(2)	Si(8)Mg(7)O(24)H(2)	265.4	-83.51	-73.75	-62.85	-53.17	-43.78	-36.21	-29.64	-23.5
MAJ	MIN	TDDEM	M139	Cummingtonite	Mg(7)Si(8)O(24)H(2)	Si(8)Mg(7)O(24)H(2)	271.9	-86.1	-76.12	-64.98	-55.11	-45.55	-37.86	-31.22	-25.05
MAJ	MIN	TDDEM	M524	MSH06	Mg(820)Si(1000)O(3255)H(870)Div(1000)	Si(1000)Mg(820)O(3255)H(870)Div(1000)	28.8	-10.28	-9.12	-7.845	-6.743	-5.71	-4.912	-4.244	-3.635
MAJ	GAS	TDDEM	M591	NH3(g)	N(1)H(3)	N(1)H(3)	0	-2.378	-1.804	-1.162	-0.6121	-0.1227	0.2142	0.445	0.5966
MAJ	GAS	TDDEM	M590	N2(g)	N(2)	N(2)	0	130.4	119.6	107.1	95.53	83.97	74.68	67.04	60.58
MAJ	MIN	THCv9b0	M310	Na	Na(1)	Na(1)	1	-73.48	-67.39	-60.39	-54	-47.71	-42.75	-38.74	-35.42
MAJ	MIN	TDDEM	M349	Nahcolite	Na(1)C(1)O(3)H(1)	Na(1)C(1)O(3)H(1)	38.08	0.7331	0.413	0.0894	-0.1672	-0.3648	-0.4457	-0.4016	-0.1739
MAJ	MIN	THCv9b0	M321	Nahcolite	Na(1)C(1)O(3)H(1)	Na(1)C(1)O(3)H(1)	1	0.7103	0.41	0.0653	-0.2495	-0.5593	-0.8037	-1.001	-1.164
MAJ	MIN	TDDEM	M219	Halite	Na(1)Cl(1)	Na(1)Cl(1)	27.02	-1.504	-1.594	-1.626	-1.586	-1.453	-1.238	-0.9206	-0.4326
MAJ	MIN	THCv9b0	M194	Halite	Na(1)Cl(1)	Na(1)Cl(1)	1	-1.531	-1.59	-1.658	-1.72	-1.782	-1.83	-1.869	-1.901
MAJ	MIN	THCv9b0	M319	NaF	Na(1)F(1)	Na(1)F(1)	1	-500	0.48	-500	-500	-500	-500	-500	-500
MAJ	MIN	TDDEM	M490	Trona(K)	Na(1)K(2)C(2)O(8)H(5)	Na(1)K(2)C(2)O(8)H(5)	1	-11.55	-11.55	-11.55	-11.55	-11.55	-11.55	-11.55	-11.55
MAJ	MIN	THCv9b0	M221	K-trona	Na(1)K(2)C(2)O(8)H(5)	Na(1)K(2)C(2)O(8)H(5)	1	-500	-11.56	-500	-500	-500	-500	-500	-500
MAJ	MIN	THCv9b0	M309	Na(NO3)	Na(1)N(1)O(3)	Na(1)N(1)O(3)	1	-500	-1.09	-500	-500	-500	-500	-500	-500
MAJ	MIN	TDDEM	M348	NaH2PO4	Na(1)P(1)O(4)H(2)	Na(1)P(1)O(4)H(2)	1	-2.375	-2.301	-2.159	-1.975	-1.719	-1.42	-1.049	-0.5283
MAJ	MIN	THCv9b0	M320	NaH2PO4	Na(1)P(1)O(4)H(2)	Na(1)P(1)O(4)H(2)	1	-2.398	-2.3	-2.187	-2.084	-1.982	-1.902	-1.837	-1.784
MAJ	MIN	TDDEM	M342	Na2CO3(H2O)7	Na(2)C(1)O(10)H(14)	Na(2)C(1)O(10)H(14)	1	-9.531	-9.865	-10.56	-11.57	-12.99	-14.47	-15.9	-17.18
MAJ	MIN	THCv9b0	M314	Na2CO3(H2O)7	Na(2)C(1)O(10)H(14)	Na(2)C(1)O(10)H(14)	1	-9.421	-9.87	-10.38	-10.86	-11.32	-11.68	-11.98	-12.22
MAJ	MIN	TDDEM	M351	Natron	Na(2)C(1)O(13)H(20)	Na(2)C(1)O(13)H(20)	1	-8.737	-9.494	-10.5	-11.58	-12.83	-13.96	-14.96	-15.74
MAJ	MIN	THCv9b0	M323	Natron	Na(2)C(1)O(13)H(20)	Na(2)C(1)O(13)H(20)	1	-8.695	-9.5	-10.42	-11.27	-12.1	-12.75	-13.28	-13.72
MAJ	MIN	TDDEM	M341	Na2CO3	Na(2)C(1)O(3)	Na(2)C(1)O(3)	41.6	-12.1	-11.45	-10.67	-9.94	-9.184	-8.525	-7.886	-7.155
MAJ	MIN	THCv9b0	M311	Na2(CO3)	Na(2)C(1)O(3)	Na(2)C(1)O(3)	1	-12.11	-11.45	-10.69	-9.992	-9.307	-8.767	-8.33	-7.969
MAJ	MIN	TDDEM	M485	Thermonatrite	Na(2)C(1)O(4)H(2)	Na(2)C(1)O(4)H(2)	54.99	-11.23	-10.81	-10.31	-9.859	-9.405	-9.012	-8.611	-8.099
MAJ	MIN	THCv9b0	M444	Thermonatrite	Na(2)C(1)O(4)H(2)	Na(2)C(1)O(4)H(2)	1	-11.24	-10.81	-10.32	-9.868	-9.426	-9.077	-8.795	-8.562
MAJ	MIN	TDDEM	M200	Glaserite	Na(2)K(6)S(4)O(16)	Na(2)K(6)S(4)O(16)	251.8	9.092	7.61	6.402	5.706	5.554	6.124	7.56	10.39
MAJ	MIN	THCv9b0	M158	Glaserite	Na(2)K(6)S(4)O(16)	Na(2)K(6)S(4)O(16)	1	8.867	7.61	6.168	4.851	3.555	2.533	1.706	1.023
MAJ	MIN	TDDEM	M344	Na2O	Na(2)O(1)	Na(2)O(1)	25.88	-73.11	-67.46	-61.01	-55.19	-49.54	-45.15	-41.63	-38.74
MAJ	MIN	THCv9b0	M316	Na2O	Na(2)O(1)	Na(2)O(1)	1	-73.1	-67.46	-60.99	-55.08	-49.26	-44.67	-40.96	-37.9
MAJ	MIN	TDDEM	M343	Na2HPO4	Na(2)P(1)O(4)H(1)	Na(2)P(1)O(4)H(1)	55.02	-9.782	-9.24	-8.572	-7.927	-7.241	-6.624	-6.007	-5.285
MAJ	MIN	THCv9b0	M315	Na2HPO4	Na(2)P(1)O(4)H(1)	Na(2)P(1)O(4)H(1)	1	-9.804	-9.24	-8.592	-8.001	-7.419	-6.96	-6.589	-6.283
MAJ	MIN	TDDEM	M319	Mirabilite	Na(2)S(1)O(14)H(20)	Na(2)S(1)O(14)H(20)	219.2	2.518	1.233	-0.239	-1.617	-3.007	-4.1	-4.903	-5.309
MAJ	MIN	THCv9b0	M278	Mirabilite	Na(2)S(1)O(14)H(20)	Na(2)S(1)O(14)H(20)	1	2.504	1.23	-0.2327	-1.568	-2.883	-3.92	-4.758	-5.45
MAJ	MIN	TDDEM	M484	Thenardite	Na(2)S(1)O(4)	Na(2)S(1)O(4)	53.33	0.3745	0.3398	0.469	0.7414	1.209	1.817	2.613	3.742
MAJ	MIN	THCv9b0	M445	Thernardite	Na(2)S(1)O(4)	Na(2)S(1)O(4)	1	0.3247	0.36	0.4005	0.4375	0.4739	0.5026	0.5258	0.5449
MAJ	MIN	TDDEM	M491	Trona(Na)	Na(3)C(2)O(8)H(5)	Na(3)C(2)O(8)H(5)	107	-9.099	-9.273	-9.438	-9.574	-9.675	-9.674	-9.506	-9.021
MAJ	MIN	THCv9b0	M450	Trona	Na(3)C(2)O(8)H(5)	Na(3)C(2)O(8)H(5)	1	-9.127	-9.28	-9.456	-9.617	-9.775	-9.899	-10	-10.08
MAJ	MIN	TDDEM	M346	Na3PO4	Na(3)P(1)O(4)	Na(3)P(1)O(4)	1	-25.21	-23.52	-21.55	-19.74	-17.93	-16.43	-15.1	-13.77
MAJ	MIN	THCv9b0	M317	Na3PO4	Na(3)P(1)O(4)	Na(3)P(1)O(4)	1	-25.22	-23.52	-21.57	-19.78	-18.02	-16.64	-15.52	-14.59
MAJ	MIN	TDDEM	M064	Burkeite	Na(6)C(1)S(2)O(11)	Na(6)C(1)S(2)O(11)	151.2	0.77	0.77	0.77	0.77	0.77	0.77	0.77	0.77
MAJ	MIN	THCv9b0	M059	Burkeite	Na(6)C(1)S(2)O(11)	Na(6)C(1)S(2)O(11)	1	-500	-9.56	-500	-500	-500	-500	-500	-500
MAJ	GAS	TDDEM	M587	H2O(g)	O(1)H(2)	O(1)H(2)	0	-2.213	-1.499	-0.7016	0.0012	0.6632	1.158	1.534	1.824
MAJ	GAS	THCv9b0	M472	H2O(g)	O(1)H(2)	O(1)H(2)	0	-2.206	-1.5	-0.6901	0.0495	0.7773	1.351	1.816	2.199
MAJ	GAS	TDDEM	M592	O2(g)	O(2)	O(2)	0	2.658	2.899	3.065	3.111	3.044	2.894	2.688	2.431
MAJ	GAS	THCv9b0	M475	O2(g)	O(2)	O(2)	0	2.705	2.9	3.123	3.327	3.528	3.686	3.814	3.92
MAJ	MIN	THCv9b0	M350	P	P(1)	P(1)	1	-154.3	-140.5	-124.7	-110.3	-96.08	-84.87	-75.81	-68.34
MAJ	MIN	THCv9b0	M393	S	S(1)	S(1)	1	-102.8	-93.14	-82	-71.83	-61.81	-53.92	-47.53	-42.26
MAJ	GAS	TDDEM	M588	H2S(g)	S(1)H(2)	S(1)H(2)	0	-144	-130.3	-114.2	-99.03	-83.67	-71.09	-60.41	-50.94
MAJ	GAS	THCv9b0	M473	H2S(g)	S(1)H(2)	S(1)H(2)	0	-144.1	-130.3	-114.4	-99.83	-85.53	-74.25	-65.13	-57.6
MAJ	GAS	TDDEM	M594	SO2(g)	S(1)O(2)	S(1)O(2)	0	-42.7	-37.67	-31.63	-25.85	-19.86	-14.85	-10.49	-6.492
MAJ	GAS	THCv9b0	M476	SO2(g)	S(1)O(2)	S(1)O(2)	0	-42.81	-37.67	-31.77	-26.38	-21.08	-16.89	-13.51	-10.72
MAJ	GAS	TDDEM	M593	S2(g)	S(2)	S(2)	0	-221.4	-200.3	-175.2	-151.6	-127.5	-107.6	-90.55	-75.3
MAJ	MIN	THCv9b0	M407	Si	Si(1)	Si(1)	1	-163.2	-149.2	-133	-118.3	-103.8	-92.32	-83.06	-75.42
MAJ	MIN	TDDEM	M016	Amorphous_silica	Si(1)O(2)	Si(1)O(2)	29	2.911	2.7	2.44	2.188	1.935	1.744	1.608	1.519
MAJ	MIN	TDDEM	M091	Chalcedony	Si(1)O(2)	Si(1)O(2)	22.69	3.756	3.453	3.079	2.719	2.358	2.086	1.889	1.757
MAJ	MIN	TDDEM	M110	Coesite(alpha)	Si(1)O(2)	Si(1)O(2)	20.64	3.171	2.913	2.591	2.277	1.961	1.723	1.554	1.445
MAJ	MIN	TDDEM	M129	Cristobalite(alpha)	Si(1)O(2)	Si(1)O(2)	25.74	3.414	3.16	2.843	2.534	2.221	1.984	1.815	1.703
MAJ	MIN	TDDEM	M130	Cristobalite(beta)	Si(1)O(2)	Si(1)O(2)	27.44	3.362	3.099	2.783	2.483	2.186	1.965	1.809	1.709
MAJ	MIN	TDDEM	M413	Quartz(alpha)	Si(1)O(2)	Si(1)O(2)	22.69	4.066	3.737	3.334	2.947	2.559	2.264	2.05	1.903
MAJ	MIN	TDDEM	M414	Quartz(beta)	Si(1)O(2)	Si(1)O(2)	1	3.801	3.505	3.139	2.787	2.435	2.169	1.978	1.85
MAJ	MIN	THCv9b0	M125	Cristobalite	Si(1)O(2)	Si(1)O(2)	1	3.425	3.16	2.856	2.579	2.306	2.091	1.917	1.773
MAJ	MIN	THCv9b0	M388	Quartz	Si(1)O(2)	Si(1)O(2)	22.69	4.079	3.74	3.35	2.995	2.645	2.369	2.145	1.961
MAJ	MIN	THCv9b0	M408	SiO2(am)	Si(1)O(2)	Si(1)O(2)	29	2.927	2.71	2.461	2.234	2.01	1.834	1.691	1.573

## CEMDAT07-VS-TDDEM
MIN	TDDEM	Boehmite	Al(1)O(2)H(1)	19.54	-9.437	-7.623	-5.524	-3.588	-1.635	-0.0161	1.404	2.72
MIN	TDDEM	Diaspore	Al(1)O(2)H(1)	17.76	-8.599	-6.864	-4.855	-3.006	-1.147	0.3894	1.733	2.976
MIN	CEMDAT07	AL(OH)3(AM)	Al(1)O(3)H(3)	2437.59	-10.801363	-9.0887642	-7.1220956	-5.3346711	-3.5632665	-2.1169819	-0.85794626	0.30715641
MIN	TDDEM	Gibbsite	Al(1)O(3)H(3)	31.96	-9.382	-7.734	-5.847	-4.125	-2.403	-0.9844	0.2608	1.421
MIN	TDDEM	Gibbsite(am)	Al(1)O(3)H(3)	31.96	-12.51	-10.57	-8.403	-6.485	-4.652	-3.224	-2.039	-0.9896
MIN	TDDEM	Gibbsite(mc)	Al(1)O(3)H(3)	31.96	-11.01	-9.349	-7.496	-5.868	-4.32	-3.117	-2.115	-1.215
MIN	TDDEM	Berlinite	Al(1)P(1)O(4)	46.58	-2.871	-1.208	0.8356	2.846	5.029	6.99	8.863	10.79
MIN	TDDEM	Variscite	Al(1)P(1)O(6)H(4)	61.95	1.248	2.16	3.298	4.435	5.701	6.886	8.083	9.406
MIN	TDDEM	C1.4A0.025SH	Al(10)Ca(280)Si(200)O(1008)H(626)Div(100)	138.1	-53.09	-48.41	-43.15	-38.43	-33.85	-30.22	-27.18	-24.47
MIN	TDDEM	Phillipsite(Ca)	Al(10)Ca(5)Si(30)O(110)H(60)Div(10)	151.2	-3.699	-2.32	-0.8358	0.4334	1.643	2.646	3.583	4.549
MIN	TDDEM	C0.7A0.025SH	Al(100)Ca(1400)Si(2000)O(7617)H(4134)Div(1000)	120.5	-20.36	-18.46	-16.37	-14.51	-12.72	-11.29	-10.06	-8.914
MIN	TDDEM	C0.8A0.025SH	Al(100)Ca(1600)Si(2000)O(8006)H(4512)Div(1000)	123.8	-24.6	-22.35	-19.84	-17.61	-15.46	-13.74	-12.27	-10.92
MIN	TDDEM	C0.9A0.025SH	Al(100)Ca(1800)Si(2000)O(8291)H(4682)Div(1000)	125.6	-29.2	-26.54	-23.57	-20.94	-18.38	-16.34	-14.61	-13.03
MIN	TDDEM	C1A0.025SH	Al(100)Ca(2000)Si(2000)O(8578)H(4856)Div(1000)	127.4	-33.99	-30.92	-27.48	-24.41	-21.43	-19.06	-17.05	-15.23
MIN	TDDEM	C1.1A0.025SH	Al(100)Ca(2200)Si(2000)O(8971)H(5242)Div(1000)	130.5	-38.64	-35.18	-31.29	-27.82	-24.44	-21.76	-19.5	-17.46
MIN	TDDEM	C1.2A0.025SH	Al(100)Ca(2400)Si(2000)O(9386)H(5672)Div(1000)	133.9	-43.32	-39.46	-35.12	-31.25	-27.49	-24.5	-21.98	-19.72
MIN	TDDEM	C1.3A0.025SH	Al(100)Ca(2600)Si(2000)O(9739)H(5978)Div(1000)	136.1	-48.22	-43.94	-39.14	-34.85	-30.67	-27.36	-24.58	-22.09
MIN	TDDEM	C1.5A0.025SH	Al(100)Ca(3000)Si(2000)O(10421)H(6542)Div(1000)	140	-57.98	-52.89	-47.15	-42.02	-37.04	-33.08	-29.78	-26.84
MIN	TDDEM	MordeniteB(Ca)	Al(1030)Ca(515)Si(4970)O(15100)H(6200)Div(1000)	209.8	1.775	2.918	4.09	5.042	5.926	6.691	7.479	8.376
MIN	TDDEM	Merlinoite(K)	Al(104)K(104)Si(196)O(769)H(338)Div(100)	112.8	-11.19	-9.474	-7.56	-5.858	-4.193	-2.824	-1.598	-0.4155
MIN	TDDEM	Merlinoite(Na)	Al(104)Na(104)Si(196)O(827)H(454)Div(100)	112.8	-12.16	-10.29	-8.204	-6.36	-4.571	-3.118	-1.836	-0.6115
MIN	TDDEM	Clinoptilolite(K)	Al(11)K(11)Si(49)O(147)H(54)Div(10)	210.7	0.1427	1.162	2.203	3.043	3.822	4.505	5.22	6.048
MIN	TDDEM	Clinoptilolite(Na)	Al(11)Na(11)Si(49)O(155)H(70)Div(10)	214.8	-0.9288	0.1337	1.183	1.979	2.655	3.202	3.767	4.438
MIN	TDDEM	Clinoptilolite(Ca)	Al(110)Ca(55)Si(490)O(1590)H(780)Div(100)	209.7	0.9287	2.107	3.31	4.279	5.169	5.93	6.708	7.595
MIN	TDDEM	Montmorillonite(HcCa)	Al(14)Mg(6)Ca(3)Si(40)O(120)H(20)Div(10)	140.3	-9.547	-6.886	-3.921	-1.288	1.305	3.477	5.474	7.46
MIN	TDDEM	Montmorillonite(HcK)	Al(14)Mg(6)K(6)Si(40)O(120)H(20)Div(10)	138.8	-6.534	-4.433	-2.112	-0.0732	1.927	3.619	5.214	6.851
MIN	TDDEM	Montmorillonite(HcNa)	Al(14)Mg(6)Na(6)Si(40)O(120)H(20)Div(10)	137.5	-7.817	-5.455	-2.846	-0.5571	1.673	3.533	5.253	6.99
MIN	TDDEM	Montmorillonite(HcMg)	Al(14)Mg(9)Si(40)O(120)H(20)Div(10)	133.3	-8.679	-5.98	-2.973	-0.3068	2.312	4.5	6.507	8.501
MIN	TDDEM	VermiculiteSO	Al(1438)Fe(254)Mg(2475)Ca(445)Si(2778)O(12000)H(2000)Div(1000)	148.4	-51.08	-43.97	-35.89	-28.59	-21.38	-15.5	-10.39	-5.669
MIN	TDDEM	BerthierineISGS	Al(1644)Fe(1622)Mg(157)Si(1332)O(9000)H(4000)Div(1000)	101.2	-31.2	-26.37	-20.87	-15.9	-11	-7.01	-3.559	-0.3627
MIN	TDDEM	Montmorillonite(MgCa)	Al(166)Mg(34)Ca(17)Si(400)O(1200)H(200)Div(100)	135.6	-6.736	-4.206	-1.38	1.139	3.638	5.753	7.721	9.695
MIN	TDDEM	Montmorillonite(MgK)	Al(166)Mg(34)K(34)Si(400)O(1200)H(200)Div(100)	134.7	-5.027	-2.814	-0.3536	1.829	3.991	5.835	7.574	9.351
MIN	TDDEM	Montmorillonite(MgNa)	Al(166)Mg(34)Na(34)Si(400)O(1200)H(200)Div(100)	134	-5.755	-3.394	-0.7701	1.554	3.847	5.785	7.596	9.43
MIN	TDDEM	Montmorillonite(MgMg)	Al(166)Mg(51)Si(400)O(1200)H(200)Div(100)	131.6	-6.244	-3.692	-0.842	1.696	4.209	6.333	8.306	10.29
MIN	TDDEM	Smectite(MX80)	Al(1860)Fe(208)Mg(214)Ca(9)Na(409)K(24)Si(3738)O(12000)H(2000)Div(1000)	134.9	-6.497	-3.793	-0.7625	1.958	4.693	7.046	9.266	11.52
MIN	TDDEM	Smectite(MX80:3.989H2O)	Al(1860)Fe(208)Mg(214)Ca(9)Na(409)K(24)Si(3738)O(15989)H(9978)Div(1000)	207	-5.264	-2.764	0.03306	2.532	5.013	7.112	9.057	11
MIN	TDDEM	Smectite(MX80:5.189H2O)	Al(1860)Fe(208)Mg(214)Ca(9)Na(409)K(24)Si(3738)O(17189)H(12378)Div(1000)	228.7	-5.608	-3.168	-0.4426	1.988	4.401	6.439	8.327	10.22
MIN	CEMDAT07	CAH10	Al(2)Ca(1)O(14)H(20)	1743.24	-42.749364	-38.159009	-32.934335	-28.227524	-23.604898	-19.863839	-16.629741	-13.64504
MIN	TDDEM	Pyroxene(CaAl)	Al(2)Ca(1)Si(1)O(6)	63.5	-42.2	-36.23	-29.35	-23.02	-16.66	-11.42	-6.868	-2.697
MIN	TDDEM	Anorthite	Al(2)Ca(1)Si(2)O(8)	100.8	-29.16	-24.22	-18.55	-13.35	-8.102	-3.734	0.1338	3.764
MIN	TDDEM	Scolecite	Al(2)Ca(1)Si(3)O(13)H(6)	172.3	-20.51	-16.63	-12.25	-8.298	-4.346	-1.022	1.999	4.946
MIN	TDDEM	Wairakite	Al(2)Ca(1)Si(4)O(14)H(4)	193.6	-18.4	-14.43	-9.935	-5.874	-1.799	1.646	4.798	7.883
MIN	TDDEM	Laumontite	Al(2)Ca(1)Si(4)O(16)H(8)	207.5	-15.14	-11.67	-7.798	-4.329	-0.8736	2.043	4.726	7.386
MIN	TDDEM	Chabazite	Al(2)Ca(1)Si(4)O(18)H(12)	251.2	-14.92	-11.52	-7.716	-4.327	-0.9797	1.811	4.345	6.826
MIN	CEMDAT07	C2AH8	Al(2)Ca(2)O(13)H(16)	1946.93	-66.912581	-60.01107	-52.133621	-45.009044	-38.005944	-32.373085	-27.576453	-23.24341
MIN	TDDEM	C2AH8	Al(2)Ca(2)O(13)H(16)	210.7	-66.83	-59.71	-51.89	-45.17	-38.99	-34.42	-30.85	-27.86
MIN	CEMDAT07	C2ASH8	Al(2)Ca(2)Si(1)O(15)H(16)	1936.66	-55.783484	-49.775958	-42.724923	-36.270411	-29.897817	-24.761524	-20.372536	-16.375368
MIN	TDDEM	Gehlenite	Al(2)Ca(2)Si(1)O(7)	90.15	-63.18	-55.23	-46.08	-37.69	-29.29	-22.42	-16.51	-11.15
MIN	TDDEM	Prehnite	Al(2)Ca(2)Si(3)O(12)H(2)	141.1	-38.15	-32.58	-26.23	-20.44	-14.65	-9.834	-5.55	-1.486
MIN	CEMDAT07	C3AH6	Al(2)Ca(3)O(12)H(12)	2521.88	-90.131239	-80.824945	-70.1818	-60.533829	-51.045718	-43.438924	-37.012112	-31.271125
MIN	TDDEM	C3AH6	Al(2)Ca(3)O(12)H(12)	149.5	-89.7	-80.32	-69.6	-59.87	-50.26	-42.53	-36	-30.17
MIN	CEMDAT07	C3A	Al(2)Ca(3)O(6)	3035.87	-129.8351	-116.3379	-100.77233	-86.507518	-72.341289	-60.934285	-51.352208	-42.94518
MIN	TDDEM	KatoiteSi1	Al(2)Ca(3)Si(1)O(12)H(8)	141.5	-79.92	-71.16	-61.15	-52.05	-43.07	-35.84	-29.7	-24.18
MIN	TDDEM	Grossular	Al(2)Ca(3)Si(3)O(12)	125.3	-56.57	-49.36	-41.11	-33.57	-26.02	-19.76	-14.25	-9.075
MIN	TDDEM	Friedel_Salt	Al(2)Ca(4)Cl(2)O(16)H(20)	276.2	-82.69	-74.92	-65.96	-57.72	-49.45	-42.63	-36.61	-30.81
MIN	CEMDAT07	C4AH13	Al(2)Ca(4)O(20)H(26)	2045.49	-114.69435	-104.28433	-92.42617	-81.718865	-71.222074	-62.820631	-55.718811	-49.355171
MIN	TDDEM	C4AH13	Al(2)Ca(4)O(20)H(26)	269.2	-114.1	-103.6	-91.84	-81.26	-71.02	-62.98	-56.35	-50.56
MIN	CEMDAT07	C4AS_H12	Al(2)Ca(4)S(1)O(22)H(24)	2014.6	-80.924018	-72.37511	-62.417712	-53.213924	-43.915029	-36.161333	-29.253045	-22.594413
MIN	TDDEM	Monosulfoaluminate	Al(2)Ca(4)S(1)O(22)H(24)	311.3	-81.66	-73.06	-63.08	-53.83	-44.43	-36.58	-29.58	-22.84
MIN	CEMDAT07	ETTRINGITE-AL	Al(2)Ca(6)S(3)O(50)H(64)	1775.24	-62.451689	-56.608625	-49.576292	-42.926818	-35.986546	-29.854979	-23.866175	-17.240953
MIN	TDDEM	Ettringite	Al(2)Ca(6)S(3)O(50)H(64)	710.3	-62.92	-56.96	-49.84	-43.06	-35.92	-29.6	-23.47	-16.76
MIN	TDDEM	Epidote	Al(2)Fe(1)Ca(2)Si(3)O(13)H(1)	139	-28.87	-23.72	-17.88	-12.57	-7.255	-2.799	1.23	5.146
MIN	TDDEM	Halotrichite	Al(2)Fe(1)S(4)O(38)H(44)	546.6	7.408	8.268	9.069	9.468	9.563	9.614	10.07	11.64
MIN	TDDEM	Chloritoid	Al(2)Fe(1)Si(1)O(7)H(2)	69.8	-26.45	-21.78	-16.4	-11.46	-6.493	-2.375	1.254	4.648
MIN	CEMDAT07	C4AF	Al(2)Fe(2)Ca(4)O(10)	3738.15	-137.1044	-122.44492	-105.5758	-90.168357	-74.909313	-62.620231	-52.238607	-43.011334
MIN	TDDEM	Berthierine(FeII)	Al(2)Fe(2)Si(1)O(9)H(4)	103.9	-40.6	-34.56	-27.65	-21.35	-15.09	-9.999	-5.592	-1.538
MIN	TDDEM	Almandine(alpha)	Al(2)Fe(3)Si(3)O(12)	115.3	-49.63	-42.16	-33.61	-25.78	-17.95	-11.47	-5.756	-0.4097
MIN	TDDEM	Chamosite(Daphnite)	Al(2)Fe(5)Si(3)O(18)H(8)	215.9	-55.71	-47.58	-38.36	-30.04	-21.82	-15.07	-9.137	-3.528
MIN	TDDEM	Spinel	Al(2)Mg(1)O(4)	39.71	-44.23	-37.85	-30.49	-23.71	-16.93	-11.39	-6.626	-2.318
MIN	TDDEM	Glaucophane	Al(2)Mg(3)Na(2)Si(8)O(24)H(2)	262.1	-43.59	-36.99	-30.03	-24.32	-19.27	-15.49	-12.3	-9.223
MIN	TDDEM	Pyrope(alpha)	Al(2)Mg(3)Si(3)O(12)	113.3	-68.17	-58.91	-48.34	-38.73	-29.2	-21.42	-14.71	-8.559
MIN	TDDEM	Hydrotalcite(CO3)	Al(2)Mg(4)C(1)O(17)H(16)	231.4	-70.13	-61.18	-50.97	-41.73	-32.66	-25.37	-19.14	-13.41
MIN	CEMDAT07	M4AH10	Al(2)Mg(4)O(17)H(20)	2015.12	-83.043878	-73.645939	-62.820029	-52.88299	-42.860471	-34.483614	-27.025482	-19.986057
MIN	TDDEM	Hydrotalcite	Al(2)Mg(4)O(17)H(20)	227.4	-83.17	-73.73	-63.12	-53.7	-44.67	-37.65	-31.88	-26.81
MIN	TDDEM	Clinochlore	Al(2)Mg(5)Si(3)O(18)H(8)	211.5	-71.37	-61.68	-50.73	-40.91	-31.29	-23.53	-16.82	-10.62
MIN	TDDEM	Natrolite	Al(2)Na(2)Si(3)O(12)H(4)	169.2	-22.91	-19.31	-15.28	-11.69	-8.182	-5.295	-2.713	-0.22
MIN	TDDEM	Corundum(alpha)	Al(2)O(3)	25.58	-22.42	-18.3	-13.51	-9.073	-4.582	-0.8568	2.401	5.398
MIN	TDDEM	Corundum(gamma)	Al(2)O(3)	20.42	-25.94	-21.52	-16.38	-11.63	-6.819	-2.84	0.6273	3.799
MIN	TDDEM	Augelite	Al(2)P(1)O(7)H(3)	74.2	-10.27	-10.27	-10.27	-10.27	-10.27	-10.27	-10.27	-10.27
MIN	TDDEM	Andalusite	Al(2)Si(1)O(5)	51.53	-20.14	-16.2	-11.64	-7.431	-3.169	0.3879	3.533	6.466
MIN	TDDEM	Kyanite	Al(2)Si(1)O(5)	44.09	-19.81	-15.93	-11.45	-7.312	-3.122	0.3788	3.48	6.379
MIN	TDDEM	Sillimanite	Al(2)Si(1)O(5)	49.9	-20.56	-16.56	-11.94	-7.681	-3.368	0.2282	3.405	6.363
MIN	TDDEM	Imogolite	Al(2)Si(1)O(7)H(4)	73.4	-16.42	-13.08	-9.361	-6.097	-2.985	-0.5366	1.539	3.439
MIN	TDDEM	Dickite	Al(2)Si(2)O(9)H(4)	99.3	-12.37	-9.385	-5.998	-2.923	0.1639	2.76	5.111	7.382
MIN	TDDEM	Halloysite	Al(2)Si(2)O(9)H(4)	99.3	-13.42	-10.32	-6.803	-3.615	-0.4406	2.193	4.542	6.778
MIN	TDDEM	Kaolinite	Al(2)Si(2)O(9)H(4)	99.34	-9.204	-6.471	-3.368	-0.5506	2.284	4.683	6.874	9.014
MIN	TDDEM	Pyrophyllite	Al(2)Si(4)O(12)H(2)	128.1	-1.789	0.4534	2.961	5.218	7.509	9.522	11.47	13.48
MIN	TDDEM	Straetlingite	Al(20)Ca(20)Si(10)O(145)H(150)Div(10)	215.6	-56.24	-49.66	-42.21	-35.52	-29	-23.82	-19.47	-15.57
MIN	TDDEM	C1.5A0.05SH	Al(20)Ca(300)Si(200)O(1058)H(656)Div(100)	145.6	-62.74	-57.1	-50.74	-45.02	-39.43	-34.99	-31.27	-27.97
MIN	TDDEM	C0.7A0.05SH	Al(200)Ca(1400)Si(2000)O(7963)H(4526)Div(1000)	128.4	-22.06	-19.9	-17.48	-15.33	-13.24	-11.55	-10.1	-8.762
MIN	TDDEM	C0.8A0.05SH	Al(200)Ca(1600)Si(2000)O(8256)H(4712)Div(1000)	130.4	-26.3	-23.76	-20.93	-18.39	-15.92	-13.94	-12.24	-10.68
MIN	TDDEM	C0.9A0.05SH	Al(200)Ca(1800)Si(2000)O(8486)H(4772)Div(1000)	131.5	-31.35	-28.38	-25.03	-22.04	-19.12	-16.78	-14.78	-12.96
MIN	TDDEM	C1A0.05SH	Al(200)Ca(2000)Si(2000)O(8767)H(4934)Div(1000)	133.2	-36.51	-33.08	-29.23	-25.77	-22.4	-19.7	-17.4	-15.33
MIN	TDDEM	C1.1A0.05SH	Al(200)Ca(2200)Si(2000)O(9219)H(5438)Div(1000)	137.2	-41.45	-37.61	-33.29	-29.41	-25.62	-22.6	-20.04	-17.74
MIN	TDDEM	C1.2A0.05SH	Al(200)Ca(2400)Si(2000)O(9598)H(5796)Div(1000)	140.1	-46.57	-42.3	-37.49	-33.16	-28.94	-25.57	-22.74	-20.19
MIN	TDDEM	C1.3A0.05SH	Al(200)Ca(2600)Si(2000)O(9916)H(6032)Div(1000)	141.9	-52.01	-47.28	-41.94	-37.14	-32.46	-28.73	-25.6	-22.79
MIN	TDDEM	C1.4A0.05SH	Al(200)Ca(2800)Si(2000)O(10248)H(6296)Div(1000)	143.7	-57.37	-52.19	-46.33	-41.08	-35.94	-31.86	-28.43	-25.38
MIN	CEMDAT07	C3AS0.8H4.4	Al(200)Ca(300)Si(80)O(1200)H(880)Div(100)	2779.89	-76.538047	-68.449557	-59.017853	-50.379908	-41.831277	-34.938205	-29.071783	-23.773689
MIN	TDDEM	Monocarboaluminate	Al(200)Ca(400)C(100)O(1968)H(2136)Div(100)	262	-89.07	-80.54	-70.83	-62.03	-53.37	-46.42	-40.48	-35.01
MIN	TDDEM	Illite(IMt2)	Al(2040)Fe(376)Mg(241)Na(44)K(762)Si(3387)O(12000)H(2000)Div(1000)	139.2	-12.3	-9.043	-5.364	-2.044	1.288	4.123	6.75	9.364
MIN	TDDEM	Heulandite(Ca)	Al(214)Ca(107)Si(686)O(2417)H(1234)Div(100)	315.6	-5.034	-2.461	0.2774	2.618	4.913	6.935	8.966	11.19
MIN	TDDEM	Heulandite(Na)	Al(214)Na(214)Si(686)O(2417)H(1234)Div(100)	315.6	-5.197	-2.801	-0.3274	1.686	3.546	5.114	6.678	8.42
MIN	TDDEM	BeidelliteSBId	Al(2238)Fe(112)Mg(90)Ca(185)K(104)Si(3574)O(12000)H(2000)Div(1000)	138	-10.07	-6.63	-2.729	0.8179	4.406	7.475	10.32	13.14
MIN	TDDEM	Beidellite(Ca)	Al(234)Ca(17)Si(366)O(1200)H(200)Div(100)	134.1	-9.117	-5.772	-1.979	1.457	4.905	7.824	10.5	13.13
MIN	TDDEM	Beidellite(K)	Al(234)K(34)Si(366)O(1200)H(200)Div(100)	133.2	-7.651	-4.603	-1.152	1.969	5.102	7.765	10.23	12.67
MIN	TDDEM	Beidellite(Mg)	Al(234)Mg(17)Si(366)O(1200)H(200)Div(100)	130.1	-8.591	-5.227	-1.413	2.038	5.499	8.423	11.11	13.74
MIN	TDDEM	Beidellite(Na)	Al(234)Na(34)Si(366)O(1200)H(200)Div(100)	132.5	-8.289	-5.101	-1.495	1.76	5.015	7.767	10.3	12.79
MIN	TDDEM	Illite(FeII)	Al(235)Fe(25)K(85)Si(340)O(1200)H(200)Div(100)	140.7	-12.94	-9.455	-5.499	-1.917	1.669	4.69	7.449	10.15
MIN	TDDEM	Illite(Mg)	Al(235)Mg(25)K(85)Si(340)O(1200)H(200)Div(100)	140.1	-14.64	-11.01	-6.888	-3.158	0.5689	3.696	6.538	9.309
MIN	TDDEM	Chlorite(Cca-2)	Al(2483)Fe(1927)Mg(2964)Ca(11)Si(2633)O(18000)H(8000)Div(1000)	211.8	-69.35	-59.49	-48.31	-38.22	-28.27	-20.17	-13.13	-6.58
MIN	TDDEM	Illite(FeIII)	Al(260)Fe(25)K(85)Si(315)O(1200)H(200)Div(100)	138.9	-14.06	-10.24	-5.897	-1.952	2.002	5.326	8.349	11.3
MIN	TDDEM	Illite(Al)	Al(285)K(85)Si(315)O(1200)H(200)Div(100)	139	-17.3	-13.02	-8.136	-3.685	0.7861	4.54	7.934	11.21
MIN	TDDEM	Crandallite	Al(3)Ca(1)P(2)O(14)H(7)	138	-21.04	-21.04	-21.04	-21.04	-21.04	-21.04	-21.04	-21.04
MIN	TDDEM	Woodhouseite	Al(3)Ca(1)S(1)P(1)O(14)H(6)	1	-8.885	-8.885	-8.885	-8.885	-8.885	-8.885	-8.885	-8.885
MIN	TDDEM	Clinozoisite	Al(3)Ca(2)Si(3)O(13)H(1)	136.4	-49.59	-41.89	-33.06	-24.97	-16.84	-10.07	-4.089	1.542
MIN	TDDEM	Zoisite	Al(3)Ca(2)Si(3)O(13)H(1)	135.7	-51.72	-43.83	-34.78	-26.49	-18.17	-11.25	-5.14	0.5937
MIN	TDDEM	Siderophyllite	Al(3)Fe(2)K(1)Si(2)O(12)H(2)	150.6	-48.32	-40.55	-31.64	-23.48	-15.3	-8.542	-2.593	2.974
MIN	TDDEM	Ferropargasite	Al(3)Fe(4)Ca(2)Na(1)Si(6)O(24)H(2)	279.9	-97.09	-83.81	-68.68	-54.95	-41.28	-30.05	-20.22	-11.02
MIN	TDDEM	Alunite(K)	Al(3)K(1)S(2)O(14)H(6)	293.6	-2.98	0.5313	5.01	9.573	14.74	19.62	24.57	30
MIN	TDDEM	Muscovite(disordered)	Al(3)K(1)Si(3)O(12)H(2)	140.8	-18.43	-14	-8.931	-4.293	0.4015	4.384	8.021	11.56
MIN	TDDEM	Muscovite(ordered)	Al(3)K(1)Si(3)O(12)H(2)	140.8	-15.52	-11.34	-6.548	-2.165	2.278	6.062	9.539	12.95
MIN	TDDEM	Eastonite	Al(3)Mg(2)K(1)Si(2)O(12)H(2)	147.5	-54.6	-46.3	-36.78	-28.1	-19.44	-12.32	-6.102	-0.3263
MIN	TDDEM	Pargasite	Al(3)Mg(4)Ca(2)Na(1)Si(6)O(24)H(2)	273.5	-119.9	-104.5	-87.06	-71.26	-55.64	-42.94	-31.96	-21.85
MIN	TDDEM	Alunite(Na)	Al(3)Na(1)S(2)O(14)H(6)	1	-6.284	-2.332	2.632	7.611	13.17	18.36	23.58	29.28
MIN	TDDEM	Paragonite	Al(3)Na(1)Si(3)O(12)H(2)	132.5	-21.63	-16.79	-11.26	-6.229	-1.175	3.067	6.899	10.59
MIN	TDDEM	Wavellite	Al(3)P(2)O(16)H(13)	181.5	-12.15	-12.15	-12.15	-12.15	-12.15	-12.15	-12.15	-12.15
MIN	TDDEM	Saponite(K)	Al(33)Mg(300)K(33)Si(367)O(1200)H(200)Div(100)	141.7	-31.44	-27.41	-22.93	-19	-15.22	-12.2	-9.585	-7.121
MIN	TDDEM	Saponite(Na)	Al(33)Mg(300)Na(33)Si(367)O(1200)H(200)Div(100)	141	-32.12	-27.95	-23.32	-19.24	-15.34	-12.23	-9.547	-7.03
MIN	TDDEM	Saponite(FeCa)	Al(34)Fe(100)Mg(200)Ca(17)Si(366)O(1200)H(200)Div(100)	145.2	-30.75	-26.55	-21.86	-17.71	-13.69	-10.46	-7.66	-5.018
MIN	TDDEM	Saponite(FeK)	Al(34)Fe(100)Mg(200)K(34)Si(366)O(1200)H(200)Div(100)	144.3	-29.29	-25.38	-21.03	-17.19	-13.49	-10.52	-7.932	-5.477
MIN	TDDEM	Saponite(FeNa)	Al(34)Fe(100)Mg(200)Na(34)Si(366)O(1200)H(200)Div(100)	143.5	-29.74	-25.71	-21.22	-17.26	-13.46	-10.41	-7.764	-5.266
MIN	TDDEM	Saponite(FeMg)	Al(34)Fe(100)Mg(217)Si(366)O(1200)H(200)Div(100)	141.2	-30.23	-26.01	-21.29	-17.12	-13.1	-9.862	-7.055	-4.411
MIN	TDDEM	Saponite(Ca)	Al(34)Mg(300)Ca(17)Si(366)O(1200)H(200)Div(100)	142.6	-33.74	-29.34	-24.43	-20.1	-15.92	-12.59	-9.707	-7.013
MIN	TDDEM	Saponite(Mg)	Al(34)Mg(317)Si(366)O(1200)H(200)Div(100)	138.6	-33.21	-28.79	-23.86	-19.51	-15.33	-11.99	-9.104	-6.407
MIN	TDDEM	Saponite(SapCa)	Al(397)Fe(55)Mg(2949)Ca(38)Na(394)K(21)Si(3569)O(12000)H(2000)Div(1000)	141.7	-35.74	-31.17	-26.06	-21.53	-17.12	-13.56	-10.45	-7.517
MIN	TDDEM	Margarite	Al(4)Ca(1)Si(2)O(12)H(2)	129.6	-45.28	-36.98	-27.43	-18.64	-9.767	-2.378	4.159	10.28
MIN	TDDEM	Stellerite	Al(4)Ca(2)Si(14)O(50)H(28)	666.5	-12.31	-6.921	-1.172	3.758	8.577	12.76	16.86	21.24
MIN	TDDEM	Gismondine	Al(4)Ca(2)Si(4)O(25)H(18)	315.1	-46.66	-38.97	-30.26	-22.39	-14.57	-8.103	-2.349	3.138
MIN	TDDEM	ZeoliteP(Ca)	Al(4)Ca(2)Si(4)O(25)H(18)	305.7	-53.64	-45.15	-35.49	-26.75	-18.07	-10.96	-4.723	1.116
MIN	TDDEM	C1.4A0.01SH	Al(4)Ca(280)Si(200)O(998)H(624)Div(100)	134.7	-51.73	-47.25	-42.22	-37.73	-33.38	-29.94	-27.06	-24.49
MIN	TDDEM	Hemicarboaluminate	Al(4)Ca(8)C(1)O(38)H(44)	569	-203	-183.6	-161.6	-141.7	-122.1	-106.5	-93.42	-81.67
MIN	TDDEM	Sudoite(Fe)	Al(4)Fe(2)Si(3)O(18)H(8)	204	-44.47	-36.14	-26.59	-17.84	-9.007	-1.611	5.004	11.3
MIN	TDDEM	Amesite(Fe)	Al(4)Fe(4)Si(2)O(18)H(8)	209	-68.04	-57.02	-44.41	-32.92	-21.47	-12.04	-3.776	3.948
MIN	TDDEM	Sudoite	Al(4)Mg(2)Si(3)O(18)H(8)	205.1	-46.46	-37.93	-28.21	-19.38	-10.57	-3.293	3.157	9.254
MIN	TDDEM	Cordierite	Al(4)Mg(2)Si(5)O(18)	233.2	-60.01	-49.41	-37.28	-26.22	-15.15	-5.986	2.093	9.645
MIN	TDDEM	Cordierite(hydrated)	Al(4)Mg(2)Si(5)O(19)H(2)	241.2	-62.41	-51.66	-39.36	-28.15	-16.94	-7.679	0.4701	8.069
MIN	TDDEM	Amesite	Al(4)Mg(4)Si(2)O(18)H(8)	205.2	-81.69	-69.39	-55.34	-42.59	-29.94	-19.63	-10.68	-2.418
MIN	TDDEM	C0.7A0.01SH	Al(40)Ca(1400)Si(2000)O(7428)H(3936)Div(1000)	116	-19.76	-18	-16.05	-14.34	-12.7	-11.39	-10.27	-9.226
MIN	TDDEM	C0.8A0.01SH	Al(40)Ca(1600)Si(2000)O(7864)H(4408)Div(1000)	119.9	-23.73	-21.63	-19.3	-17.25	-15.28	-13.71	-12.37	-11.14
MIN	TDDEM	C0.9A0.01SH	Al(40)Ca(1800)Si(2000)O(8178)H(4636)Div(1000)	122	-28.14	-25.65	-22.89	-20.45	-18.09	-16.22	-14.63	-13.18
MIN	TDDEM	C1A0.01SH	Al(40)Ca(2000)Si(2000)O(8468)H(4816)Div(1000)	123.9	-32.87	-29.97	-26.74	-23.87	-21.1	-18.9	-17.04	-15.35
MIN	TDDEM	C1.1A0.01SH	Al(40)Ca(2200)Si(2000)O(8831)H(5142)Div(1000)	126.6	-37.57	-34.27	-30.59	-27.31	-24.13	-21.61	-19.49	-17.58
MIN	TDDEM	C1.2A0.01SH	Al(40)Ca(2400)Si(2000)O(9264)H(5608)Div(1000)	130.3	-42.14	-38.47	-34.34	-30.67	-27.12	-24.3	-21.94	-19.81
MIN	TDDEM	C1.3A0.01SH	Al(40)Ca(2600)Si(2000)O(9634)H(5948)Div(1000)	132.7	-46.91	-42.83	-38.26	-34.18	-30.23	-27.1	-24.48	-22.14
MIN	TDDEM	C1.5A0.01SH	Al(40)Ca(3000)Si(2000)O(10326)H(6532)Div(1000)	136.7	-56.57	-51.69	-46.19	-41.29	-36.54	-32.78	-29.64	-26.85
MIN	TDDEM	Stilbite	Al(5)Ca(2)Na(1)Si(13)O(52)H(32)	664.7	-30.11	-22.97	-15.22	-8.472	-1.863	3.754	9.071	14.55
MIN	TDDEM	Glauconite	Al(50)Fe(150)Mg(25)K(75)Si(375)O(1200)H(200)Div(100)	139.8	8.601	8.753	8.784	8.679	8.497	8.391	8.452	8.746
MIN	TDDEM	Mullite	Al(6)Si(2)O(13)	134.6	-62.67	-50.49	-36.4	-23.37	-10.19	0.7722	10.42	19.36
MIN	TDDEM	Nontronite(Ca)	Al(67)Fe(167)Ca(17)Si(366)O(1200)H(200)Div(100)	133.7	17.25	17	16.57	16.05	15.47	15.07	14.91	15.04
MIN	TDDEM	Nontronite(K)	Al(67)Fe(167)K(34)Si(366)O(1200)H(200)Div(100)	132.8	18.72	18.17	17.4	16.56	15.67	15.01	14.64	14.58
MIN	TDDEM	Nontronite(Mg)	Al(67)Fe(167)Mg(17)Si(366)O(1200)H(200)Div(100)	129.7	17.78	17.55	17.14	16.63	16.06	15.67	15.51	15.64
MIN	TDDEM	Nontronite(Na)	Al(67)Fe(167)Na(34)Si(366)O(1200)H(200)Div(100)	132.1	18.08	17.67	17.05	16.35	15.58	15.01	14.7	14.7
MIN	TDDEM	Nontronite(Nau2)	Al(818)Fe(1688)Mg(68)Ca(247)K(20)Si(3458)O(12000)H(2000)Div(1000)	136.4	12.61	13	13.3	13.48	13.64	13.89	14.31	15
MIN	TDDEM	Vermiculite(Ca)	Al(86)Mg(300)Ca(43)Si(314)O(1200)H(200)Div(100)	149.8	-45.64	-39.55	-32.67	-26.51	-20.51	-15.68	-11.53	-7.713
MIN	TDDEM	Vermiculite(K)	Al(86)Mg(300)K(86)Si(314)O(1200)H(200)Div(100)	147.6	-42.86	-37.44	-31.34	-25.9	-20.61	-16.37	-12.71	-9.322
MIN	TDDEM	Vermiculite(Na)	Al(86)Mg(300)Na(86)Si(314)O(1200)H(200)Div(100)	145.7	-44.13	-38.39	-31.93	-26.18	-20.61	-16.16	-12.36	-8.852
MIN	TDDEM	Vermiculite(Mg)	Al(86)Mg(343)Si(314)O(1200)H(200)Div(100)	139.7	-44.17	-38.04	-31.13	-24.94	-18.92	-14.08	-9.936	-6.115
MIN	TDDEM	Staurolite	Al(9)Fe(2)Si(4)O(24)H(1)	224.4	-247.8	-216.3	-180.1	-146.8	-113.4	-86.24	-62.95	-42.07
MIN	TDDEM	MordeniteJ	Al(940)Ca(289)Na(362)Si(5060)O(15468)H(6936)Div(1000)	212.4	3.46	4.181	4.861	5.37	5.838	6.301	6.867	7.598
MIN	TDDEM	Berthierine(FeIII)	Al(99)Fe(267)Si(134)O(900)H(400)Div(100)	103.3	-30.31	-26	-21.12	-16.72	-12.4	-8.901	-5.872	-3.049
MIN	TDDEM	Analcime	Al(99)Na(99)Si(201)O(700)H(200)Div(100)	96.68	-8.312	-6.644	-4.79	-3.152	-1.552	-0.2267	0.9777	2.166
MIN	TDDEM	Aragonite	Ca(1)C(1)O(3)	34.15	-2.386	-2.014	-1.51	-0.9653	-0.3086	0.3566	1.081	1.96
MIN	TDDEM	Calcite	Ca(1)C(1)O(3)	36.93	-2.222	-1.847	-1.339	-0.7856	-0.1119	0.5771	1.332	2.244
MIN	TDDEM	Vaterite	Ca(1)C(1)O(3)	37.63	-2.887	-2.427	-1.866	-1.321	-0.7246	-0.1615	0.4367	1.174
MIN	TDDEM	Monohydrocalcite	Ca(1)C(1)O(4)H(2)	48.7	-3.056	-2.727	-2.357	-2.034	-1.711	-1.414	-1.075	-0.5903
MIN	TDDEM	Hydroxichloride(Ca)	Ca(1)Cl(1)O(1)H(1)	1	-14.47	-13.19	-11.63	-10.11	-8.469	-7.008	-5.619	-4.169
MIN	TDDEM	Hydroxichloride(Ca(H2O))	Ca(1)Cl(1)O(2)H(3)	1	-12.34	-11.35	-10.14	-8.953	-7.664	-6.5	-5.367	-4.14
MIN	TDDEM	Hydrophilite	Ca(1)Cl(2)	50.75	-12.88	-11.64	-10.04	-8.372	-6.464	-4.653	-2.823	-0.785
MIN	TDDEM	CaCl2(H2O)	Ca(1)Cl(2)O(1)H(2)	57.6	-8.64	-7.848	-6.834	-5.801	-4.626	-3.493	-2.296	-0.8518
MIN	TDDEM	CaCl2(H2O)2	Ca(1)Cl(2)O(2)H(4)	91.88	-8.639	-7.949	-7.095	-6.253	-5.322	-4.435	-3.483	-2.285
MIN	TDDEM	CaCl2(H2O)4	Ca(1)Cl(2)O(4)H(8)	98.9	-5.538	-5.353	-5.161	-5.017	-4.883	-4.725	-4.448	-3.881
MIN	TDDEM	Antarcticite	Ca(1)Cl(2)O(6)H(12)	128.8	-3.749	-3.939	-4.259	-4.675	-5.203	-5.67	-5.986	-5.987
MIN	TDDEM	Fluorite	Ca(1)F(2)	24.54	10.81	10.51	10.33	10.35	10.62	11.12	11.9	13.07
MIN	CEMDAT07	SYNGENITE	Ca(1)K(2)S(2)O(14)H(12)	3269.44	-283.92261	-261.42998	-235.39247	-211.45892	-187.68034	-168.60444	-152.69212	-138.73627
MIN	TDDEM	Syngenite	Ca(1)K(2)S(2)O(14)H(12)	151.6	7.452	7.452	7.452	7.452	7.452	7.452	7.452	7.452
MIN	TDDEM	Gaylussite	Ca(1)Na(2)C(2)O(11)H(10)	148.8	-11.26	-11.22	-11.37	-11.76	-12.4	-13.08	-13.66	-13.93
MIN	TDDEM	Pirssonite	Ca(1)Na(2)C(2)O(8)H(4)	102.6	-12.08	-11.74	-11.43	-11.25	-11.17	-11.12	-10.99	-10.55
MIN	TDDEM	Glauberite	Ca(1)Na(2)S(2)O(8)	100.1	-2.066	-1.97	-1.605	-1.053	-0.2129	0.8363	2.225	4.264
MIN	TDDEM	Lime	Ca(1)O(1)	16.76	-35.81	-32.7	-29.13	-25.88	-22.66	-20.09	-17.97	-16.15
MIN	CEMDAT07	PORTLANDITE	Ca(1)O(2)H(2)	224.521	-24.832007	-22.747938	-20.371027	-18.219299	-16.125856	-14.488961	-13.172716	-12.084495
MIN	TDDEM	Portlandite	Ca(1)O(2)H(2)	33.06	-24.9	-22.81	-20.43	-18.27	-16.15	-14.47	-13.08	-11.88
MIN	TDDEM	Monetite	Ca(1)P(1)O(4)H(1)	46.45	-0.6508	-0.3	0.1929	0.7488	1.449	2.185	3.004	3.995
MIN	TDDEM	Brushite	Ca(1)P(1)O(6)H(5)	73.92	-0.6956	-0.5994	-0.4317	-0.2024	0.1504	0.5952	1.167	1.949
MIN	CEMDAT07	ANHYDRITE	Ca(1)S(1)O(4)	2959.57	4.2541334	4.445027	4.8843697	5.4989691	6.3761785	7.3756389	8.5494517	10.038505
MIN	TDDEM	Anhydrite	Ca(1)S(1)O(4)	46.01	4.236	4.436	4.877	5.497	6.393	7.422	8.637	10.19
MIN	CEMDAT07	GYPSUM	Ca(1)S(1)O(6)H(4)	2295.6	4.6034044	4.5456168	4.6647117	4.9514347	5.4703598	6.1609715	7.0678419	8.3250458
MIN	TDDEM	Gypsum	Ca(1)S(1)O(6)H(4)	74.69	4.665	4.607	4.717	4.991	5.489	6.147	7.006	8.209
MIN	TDDEM	Wollastonite	Ca(1)Si(1)O(3)	39.93	-15.47	-14.04	-12.43	-10.98	-9.55	-8.381	-7.366	-6.424
MIN	TDDEM	Okenite	Ca(1)Si(2)O(7)H(4)	94.77	-9.92	-9.18	-8.424	-7.82	-7.294	-6.896	-6.545	-6.181
MIN	TDDEM	Bassanite	Ca(10)S(10)O(45)H(10)Div(10)	106.1	3.726	3.92	4.344	4.933	5.771	6.726	7.85	9.291
MIN	TDDEM	C0.7SH	Ca(1400)Si(2000)O(7328)H(3856)Div(1000)	113.3	-19.41	-17.73	-15.88	-14.26	-12.72	-11.5	-10.45	-9.477
MIN	TDDEM	C0.8SH	Ca(1600)Si(2000)O(7782)H(4364)Div(1000)	117.4	-23.86	-21.8	-19.53	-17.53	-15.62	-14.1	-12.82	-11.63
MIN	TDDEM	C0.9SH	Ca(1800)Si(2000)O(8106)H(4612)Div(1000)	119.7	-27.85	-25.45	-22.78	-20.43	-18.17	-16.38	-14.87	-13.48
MIN	TDDEM	Hemihydroxichloride(Ca)	Ca(2)Cl(2)O(3)H(4)	1	-26.53	-26.53	-26.53	-26.53	-26.53	-26.53	-26.53	-26.53
MIN	CEMDAT07	C2S	Ca(2)Si(1)O(4)	3312.25	-42.05371	-38.513849	-34.248689	-30.271676	-26.310152	-23.133122	-20.476914	-18.136146
MIN	TDDEM	Larnite(alpha)	Ca(2)Si(1)O(4)	51.6	-42.91	-39.04	-34.63	-30.62	-26.66	-23.48	-20.78	-18.38
MIN	TDDEM	Larnite(beta)	Ca(2)Si(1)O(4)	1	-43.2	-39.32	-34.88	-30.84	-26.85	-23.63	-20.9	-18.47
MIN	TDDEM	Larnite(gamma)	Ca(2)Si(1)O(4)	1	-45.43	-41.44	-36.84	-32.62	-28.41	-24.98	-22.07	-19.46
MIN	TDDEM	C2SHa	Ca(2)Si(1)O(5)H(2)	71.12	-38.75	-35.54	-31.94	-28.73	-25.64	-23.21	-21.2	-19.42
MIN	TDDEM	Gyrolite	Ca(20)Si(30)O(105)H(50)Div(10)	137.3	-24.36	-22.34	-20.15	-18.26	-16.48	-15.08	-13.85	-12.68
MIN	TDDEM	Hillebrandite	Ca(200)Si(100)O(517)H(234)Div(100)	72.58	-40.48	-36.95	-32.95	-29.34	-25.81	-23.01	-20.66	-18.58
MIN	TDDEM	C1SH	Ca(2000)Si(2000)O(8398)H(4796)Div(1000)	121.6	-32.25	-29.46	-26.36	-23.62	-20.97	-18.87	-17.11	-15.51
MIN	TDDEM	C1.1SH	Ca(2200)Si(2000)O(8749)H(5098)Div(1000)	124.2	-36.91	-33.73	-30.17	-27.02	-23.97	-21.56	-19.53	-17.7
MIN	TDDEM	C1.2SH	Ca(240)Si(200)O(919)H(558)Div(100)	128	-41.51	-37.94	-33.95	-30.4	-26.97	-24.26	-21.99	-19.95
MIN	TDDEM	C1.3SH	Ca(2600)Si(2000)O(9566)H(5932)Div(1000)	130.5	-46.37	-42.4	-37.94	-33.98	-30.15	-27.12	-24.59	-22.33
MIN	TDDEM	C1.4SH	Ca(2800)Si(2000)O(9914)H(6228)Div(1000)	132.5	-51.31	-46.92	-42	-37.62	-33.38	-30.03	-27.23	-24.74
MIN	TDDEM	Whitlockite(high)	Ca(3)P(2)O(8)	97.62	-12.04	-10.12	-7.717	-5.295	-2.581	-0.0418	2.503	5.304
MIN	TDDEM	Whitlockite(low)	Ca(3)P(2)O(8)	97.62	-10.13	-8.393	-6.2	-3.975	-1.472	0.8816	3.253	5.889
MIN	TDDEM	Thaumasite	Ca(3)Si(1)C(1)S(1)O(25)H(30)	329.4	-10.4	-10.3	-10.09	-9.827	-9.395	-8.788	-7.891	-6.446
MIN	CEMDAT07	C3S	Ca(3)Si(1)O(5)	3127.59	-79.98534	-73.14675	-65.093278	-57.657546	-50.282367	-44.386899	-39.486155	-35.220126
MIN	TDDEM	Afwillite	Ca(3)Si(2)O(10)H(6)	129.5	-53.79	-49.42	-44.54	-40.22	-36.06	-32.79	-30.08	-27.65
MIN	TDDEM	C1.5SH	Ca(3000)Si(2000)O(10263)H(6526)Div(1000)	134.5	-56.25	-51.45	-46.06	-41.25	-36.6	-32.93	-29.87	-27.16
MIN	TDDEM	C1.6SH	Ca(3200)Si(2000)O(10613)H(6826)Div(1000)	136.5	-61.15	-55.94	-50.09	-44.86	-39.8	-35.81	-32.49	-29.55
MIN	TDDEM	Hydroxichloride(Ca:13H2O)	Ca(4)Cl(2)O(19)H(32)	1	-73.3	-68.72	-64.06	-60.47	-57.66	-56	-54.93	-53.95
MIN	TDDEM	Hilgenstockite	Ca(4)P(2)O(9)	1	-23.59	-23.59	-23.59	-23.59	-23.59	-23.59	-23.59	-23.59
MIN	TDDEM	Ca4H(PO4)3(H2O)3	Ca(4)P(3)O(15)H(7)	1	-10.11	-10.11	-10.11	-10.11	-10.11	-10.11	-10.11	-10.11
MIN	TDDEM	Ca4H(PO4)3:2.5H2O	Ca(40)P(30)O(145)H(60)Div(10)	1	-11.81	-11.81	-11.81	-11.81	-11.81	-11.81	-11.81	-11.81
MIN	TDDEM	Foshagite	Ca(40)Si(30)O(115)H(30)Div(10)	160.7	-72.11	-65.96	-59.04	-52.86	-46.86	-42.09	-38.07	-34.46
MIN	TDDEM	Chlorapatite(Pp)	Ca(5)P(3)Cl(1)O(12)	163.9	-14.53	-14.53	-14.53	-14.53	-14.53	-14.53	-14.53	-14.53
MIN	TDDEM	Chlorapatite(Synth)	Ca(5)P(3)Cl(1)O(12)	163.9	-7.175	-5.21	-2.555	0.3151	3.761	7.213	10.9	15.23
MIN	TDDEM	Fluorapatite(Natur)	Ca(5)P(3)F(1)O(12)	157.6	-0.7909	0.91	3.245	5.814	8.972	12.22	15.77	20.02
MIN	TDDEM	Fluorapatite(Pp)	Ca(5)P(3)F(1)O(12)	157.6	-11.01	-11.01	-11.01	-11.01	-11.01	-11.01	-11.01	-11.01
MIN	TDDEM	Fluorapatite(Synth)	Ca(5)P(3)F(1)O(12)	157.6	0.95	0.95	0.95	0.95	0.95	0.95	0.95	0.95
MIN	TDDEM	Hydroxyapatite(Natur)	Ca(5)P(3)O(13)H(1)	159.6	-17.08	-14.33	-10.89	-7.414	-3.487	0.2238	3.984	8.174
MIN	CEMDAT07	C1.67SH2.1(JEN.)	Ca(50)Si(30)O(173)H(126)Div(30)	2453.54	-31.465444	-29.372118	-26.801471	-24.407746	-22.0478	-20.176782	-18.619299	-17.232539
MIN	TDDEM	Tobermorite(11A)	Ca(50)Si(60)O(225)H(110)Div(10)	286.2	-71.65	-65.58	-58.86	-52.92	-47.21	-42.65	-38.73	-35.09
MIN	CEMDAT07	C0.83SH1.3(TOB.)	Ca(50)Si(60)O(248)H(156)Div(60)	2207.34	-9.5931936	-9.3041401	-8.796195	-8.2765412	-7.7603786	-7.3582134	-7.021406	-6.6980107
MIN	TDDEM	Tobermorite(14A)	Ca(50)Si(60)O(275)H(210)Div(10)	351.3	-68	-62.94	-57.46	-52.77	-48.4	-45.02	-42.16	-39.5
MIN	TDDEM	Jaffeite	Ca(6)Si(2)O(13)H(6)	174.4	-124.3	-114.1	-102.4	-92.03	-81.92	-73.94	-67.33	-61.51
MIN	TDDEM	Xonotlite	Ca(6)Si(6)O(19)H(2)	256.9	-100.6	-91.34	-80.86	-71.41	-62.1	-54.57	-48.11	-42.2
MIN	TDDEM	Truscottite	Ca(7)Si(12)O(34)H(6)	478.7	-84.91	-77.09	-68.45	-60.85	-53.46	-47.44	-42.09	-36.94
MIN	TDDEM	Jennite	Ca(9)Si(6)O(32)H(22)	456.4	-159.6	-147.3	-133.8	-121.8	-110.5	-101.7	-94.42	-87.94
MIN	TDDEM	Siderite	Fe(1)C(1)O(3)	29.38	-0.141	0.2733	0.8269	1.416	2.118	2.825	3.592	4.516
MIN	TDDEM	Hedenbergite	Fe(1)Ca(1)Si(2)O(6)	68.27	-22.32	-19.96	-17.31	-14.94	-12.59	-10.67	-8.966	-7.349
MIN	TDDEM	FeCl2	Fe(1)Cl(2)	39.46	-10.24	-8.981	-7.354	-5.669	-3.744	-1.92	-0.0762	1.977
MIN	TDDEM	FeCl2(H2O)	Fe(1)Cl(2)O(1)H(2)	1	-7.092	-6.113	-4.884	-3.659	-2.297	-1.016	0.3077	1.868
MIN	TDDEM	FeCl2(H2O)2	Fe(1)Cl(2)O(2)H(4)	76.42	-5.047	-4.358	-3.504	-2.667	-1.746	-0.8689	0.0765	1.272
MIN	TDDEM	FeCl2(H2O)4	Fe(1)Cl(2)O(4)H(8)	1	-3.428	-3.029	-2.59	-2.224	-1.873	-1.54	-1.109	-0.3942
MIN	TDDEM	FeCl3	Fe(1)Cl(3)	57.86	-5.988	-5.197	-4.037	-2.704	-1.023	0.7294	2.659	4.992
MIN	TDDEM	FeCl3(H2O)6	Fe(1)Cl(3)O(6)H(12)	146.9	-2.179	-2.879	-3.73	-4.575	-5.447	-6.086	-6.417	-6.235
MIN	TDDEM	Yavapaiite	Fe(1)K(1)S(2)O(8)	99.3	14.53	14.06	13.8	13.82	14.18	14.9	16.05	17.88
MIN	TDDEM	2KCl.FeCl3(H2O)	Fe(1)K(2)Cl(5)O(1)H(2)	1	4.431	2.86	1.022	-0.6907	-2.425	-3.85	-5.069	-6.153
MIN	TDDEM	K2SO4.FeSO4(H2O)6	Fe(1)K(2)S(2)O(14)H(12)	1	7.096	4.612	1.802	-0.7839	-3.31	-5.17	-6.345	-6.604
MIN	TDDEM	MgCl2.FeCl2(H2O)8	Fe(1)Mg(1)Cl(4)O(8)H(16)	1	-8.588	-8.588	-8.588	-8.588	-8.588	-8.588	-8.588	-8.588
MIN	TDDEM	NaFeS2	Fe(1)Na(1)S(2)	1	-284	-258.1	-227.4	-198.6	-169.3	-145.3	-124.9	-106.6
MIN	TDDEM	Erdite	Fe(1)Na(1)S(2)O(2)H(4)	80.74	-279.1	-253.8	-223.9	-195.9	-167.4	-144	-124.2	-106.5
MIN	TDDEM	Aegerine(alpha)	Fe(1)Na(1)Si(2)O(6)	64.37	8.23	7.577	6.721	5.837	4.895	4.145	3.595	3.255
MIN	TDDEM	Na2SO4.FeSO4(H2O)4	Fe(1)Na(2)S(2)O(12)H(8)	1	3.211	3.211	3.211	3.211	3.211	3.211	3.211	3.211
MIN	TDDEM	FeO	Fe(1)O(1)	12	-15.02	-13.36	-11.45	-9.706	-7.983	-6.598	-5.429	-4.388
MIN	TDDEM	Goethite	Fe(1)O(2)H(1)	20.82	8.728	8.13	7.406	6.71	6.003	5.45	5.036	4.757
MIN	TDDEM	Lepidocrocite	Fe(1)O(2)H(1)	22.21	7.07	6.643	6.112	5.587	5.037	4.595	4.255	4.022
MIN	TDDEM	Fe(OH)2	Fe(1)O(2)H(2)	24.48	-14.27	-12.85	-11.24	-9.78	-8.354	-7.22	-6.27	-5.423
MIN	CEMDAT07	FE(OH)3(MIC)	Fe(1)O(3)H(3)	3143.18	6.0679406	5.553745	4.870926	4.1402359	3.3065406	2.5656779	1.9227658	1.3831437
MIN	TDDEM	Ferrihydrite(2L)	Fe(1)O(3)H(3)	34.36	5.379	5.09	4.695	4.266	3.775	3.34	2.971	2.682
MIN	TDDEM	Ferrihydrite(6L)	Fe(1)O(3)H(3)	34.36	5.83	5.49	5.037	4.553	4.009	3.532	3.13	2.813
MIN	TDDEM	Strengite	Fe(1)P(1)O(6)H(4)	64.5	14.79	13.74	12.58	11.56	10.62	9.982	9.611	9.544
MIN	TDDEM	FeS(am)	Fe(1)S(1)	18.2	-149.3	-135.3	-118.8	-103.4	-87.78	-74.96	-64.08	-54.4
MIN	TDDEM	Mackinawite	Fe(1)S(1)	21.08	-148.7	-134.7	-118.3	-103	-87.39	-74.62	-63.76	-54.11
MIN	TDDEM	Pyrrhotite	Fe(1)S(1)	18.2	-148.5	-134.6	-118.2	-102.8	-87.14	-74.25	-63.23	-53.38
MIN	TDDEM	Troilite	Fe(1)S(1)	19.07	-148.3	-134.4	-118.1	-102.7	-87.14	-74.3	-63.33	-53.51
MIN	TDDEM	Ferrohexahydrite	Fe(1)S(1)O(10)H(12)	134.7	2.587	2.531	2.377	2.103	1.697	1.311	1.051	1.092
MIN	TDDEM	Melanterite	Fe(1)S(1)O(11)H(14)	146.5	2.48	2.321	2.008	1.543	0.893	0.264	-0.237	-0.433
MIN	TDDEM	FeSO4	Fe(1)S(1)O(4)	41.5	-2.092	-1.105	0.2411	1.683	3.381	5.041	6.767	8.741
MIN	TDDEM	Szomolnokite	Fe(1)S(1)O(5)H(2)	55.9	1.046	1.658	2.476	3.323	4.296	5.254	6.303	7.621
MIN	TDDEM	Rozenite	Fe(1)S(1)O(8)H(8)	96.5	1.468	1.701	1.962	2.16	2.33	2.501	2.78	3.348
MIN	TDDEM	Siderotil	Fe(1)S(1)O(9)H(10)	109.5	2.164	2.241	2.281	2.23	2.1	1.983	1.986	2.286
MIN	TDDEM	Marcassite	Fe(1)S(2)	24.58	-240.2	-217.9	-191.5	-166.5	-141	-120	-101.9	-85.74
MIN	TDDEM	Pyrite	Fe(1)S(2)	23.94	-239.4	-217.2	-190.8	-166	-140.5	-119.5	-101.6	-85.38
MIN	TDDEM	Ferrosilite(alpha)	Fe(1)Si(1)O(3)	32.95	-9.184	-8.049	-6.772	-5.627	-4.497	-3.567	-2.743	-1.954
MIN	TDDEM	Fe10S11	Fe(10)S(11)	190.3	-1573	-1426	-1252	-1089	-922.6	-786	-669.5	-565.6
MIN	TDDEM	Fe11S12	Fe(11)S(12)	208.7	-1720	-1559	-1369	-1191	-1009	-859.2	-731.9	-618.2
MIN	CEMDAT07	C2FH8	Fe(2)Ca(2)O(13)H(16)	2144.15	-39.458894	-36.507368	-33.282247	-30.520368	-27.95943	-25.99387	-24.339933	-22.790517
MIN	CEMDAT07	C2FSH8	Fe(2)Ca(2)Si(1)O(15)H(16)	2097.13	-28.277354	-26.220023	-23.821002	-21.728268	-19.796232	-18.325393	-17.07721	-15.861872
MIN	CEMDAT07	C3FH6	Fe(2)Ca(3)O(12)H(12)	2812.98	-62.174753	-56.930637	-51.068656	-45.901031	-40.970631	-37.121877	-33.910485	-31.012163
MIN	TDDEM	C3FH6	Fe(2)Ca(3)O(12)H(12)	154.5	-60.45	-55.39	-49.75	-44.78	-40.02	-36.29	-33.19	-30.38
MIN	TDDEM	Andradite	Fe(2)Ca(3)Si(3)O(12)	131.8	-19.05	-16.79	-14.35	-12.24	-10.19	-8.444	-6.762	-4.943
MIN	CEMDAT07	C4FH13	Fe(2)Ca(4)O(20)H(26)	2161.52	-87.188433	-80.728392	-73.522563	-67.177956	-61.123419	-56.389503	-52.430832	-48.851591
MIN	TDDEM	C4FH13	Fe(2)Ca(4)O(20)H(26)	274.4	-84.22	-78.14	-71.48	-65.73	-60.36	-56.28	-52.98	-50.06
MIN	CEMDAT07	C4FS_H12	Fe(2)Ca(4)S(1)O(22)H(24)	2112.55	-53.418097	-48.819176	-43.514105	-38.673014	-33.81642	-29.730366	-25.965452	-22.091605
MIN	TDDEM	Monosulfate(Fe)	Fe(2)Ca(4)S(1)O(22)H(24)	316.1	-53.54	-49.07	-43.92	-39.22	-34.53	-30.64	-27.13	-23.58
MIN	CEMDAT07	ETTRINGITE-FE	Fe(2)Ca(6)S(3)O(50)H(64)	1830.99	-40.299894	-37.95805	-35.062699	-32.305332	-29.344098	-26.514587	-23.373051	-19.287572
MIN	TDDEM	Ettringite(Fe)	Fe(2)Ca(6)S(3)O(50)H(64)	711.8	-39.82	-37.56	-34.79	-32.11	-29.2	-26.45	-23.47	-19.61
MIN	TDDEM	2K2SO4.Fe2(SO4)3:14H2O	Fe(2)K(4)S(5)O(34)H(28)	1	33.17	30.03	26.35	22.93	19.46	16.61	14.17	12
MIN	TDDEM	Magnesioferrite	Fe(2)Mg(1)O(4)	43.99	-3.46	-2.273	-0.9812	0.1175	1.14	1.949	2.682	3.456
MIN	CEMDAT07	M4FH10	Fe(2)Mg(4)O(17)H(20)	2159.73	-55.53829	-50.090004	-43.916966	-38.344324	-32.767346	-28.062227	-23.752123	-19.502476
MIN	TDDEM	Hematite	Fe(2)O(3)	30.3	18.1	17.03	15.73	14.5	13.24	12.26	11.52	11.03
MIN	TDDEM	Maghemite(disordered)	Fe(2)O(3)	29.09	14.93	14.14	13.18	12.25	11.3	10.55	10.01	9.677
MIN	TDDEM	Fe2(SO4)3	Fe(2)S(3)O(12)	130.8	16.49	16.94	18.04	19.63	21.97	24.7	27.98	32.21
MIN	TDDEM	Kornelite	Fe(2)S(3)O(19)H(14)	233.8	25.95	24.86	23.75	22.82	22.07	21.79	22.13	23.51
MIN	TDDEM	Coquimbite	Fe(2)S(3)O(21)H(18)	265.1	27.42	25.97	24.37	22.89	21.49	20.6	20.36	21.18
MIN	TDDEM	Fayalite	Fe(2)Si(1)O(4)	46.39	-21.59	-19.02	-16.11	-13.47	-10.86	-8.745	-6.915	-5.221
MIN	TDDEM	Jarosite(K)	Fe(3)K(1)S(2)O(14)H(6)	160.3	39.69	36.47	33.05	30.22	27.87	26.57	26.25	27.08
MIN	TDDEM	Jarosite(Na)	Fe(3)Na(1)S(2)O(14)H(6)	154	19.63	18.74	17.97	17.53	17.51	18.02	19.15	21.16
MIN	TDDEM	Magnetite	Fe(3)O(4)	44.52	6.315	6.622	6.916	7.128	7.312	7.494	7.751	8.16
MIN	TDDEM	Magnetite(am)	Fe(3)O(4)	44.52	1.696	2.39	3.129	3.746	4.33	4.827	5.339	5.958
MIN	TDDEM	Greenrust(OH)	Fe(3)O(6)H(4)	1	2.952	-0.1906	-3.865	-7.291	-10.76	-13.61	-16.05	-18.22
MIN	TDDEM	Vivianite	Fe(3)P(2)O(16)H(16)	185.1	3.283	3.283	3.283	3.283	3.283	3.283	3.283	3.283
MIN	TDDEM	Jarosite(NH4)	Fe(3)S(2)N(1)O(14)H(10)	1	49.21	44.5	38.99	33.85	28.64	24.37	20.71	17.46
MIN	TDDEM	Jarosite(H)	Fe(3)S(2)O(15)H(9)	147.9	32.33	30.62	28.89	27.57	26.65	26.44	26.95	28.43
MIN	TDDEM	Greigite	Fe(3)S(4)	89.1	-546.4	-495.5	-435.4	-379	-321.6	-274.6	-234.5	-198.7
MIN	TDDEM	Romerite	Fe(3)S(4)O(30)H(28)	370.5	30.28	28.63	26.74	24.92	23.1	21.87	21.45	22.41
MIN	TDDEM	Bilinite	Fe(3)S(4)O(38)H(44)	476.4	36.55	33.35	29.36	25.25	20.73	16.95	14.13	12.8
MIN	TDDEM	Greenalite	Fe(3)Si(2)O(9)H(4)	115	-24.64	-21.76	-18.55	-15.71	-12.95	-10.72	-8.77	-6.903
MIN	TDDEM	Minnesotaite	Fe(3)Si(4)O(12)H(2)	148.5	-17.35	-14.92	-12.26	-9.92	-7.64	-5.735	-3.974	-2.187
MIN	TDDEM	Greenrust(Cl)	Fe(4)Cl(1)O(8)H(8)	1	-22.25	-23.82	-25.66	-27.37	-29.11	-30.53	-31.75	-32.84
MIN	TDDEM	Ferrotremolite	Fe(5)Ca(2)Si(8)O(24)H(2)	282.8	-60.67	-53.67	-45.86	-38.92	-32.1	-26.46	-21.4	-16.46
MIN	TDDEM	Riebeckite	Fe(5)Na(2)Si(8)O(24)H(2)	274.9	7.386	7.812	7.956	7.77	7.402	7.191	7.341	8.018
MIN	TDDEM	Ferricopiapite	Fe(5)S(6)O(46)H(41)	586.4	67.36	62.97	57.88	53.04	48.18	44.6	42.55	42.82
MIN	TDDEM	Copiapite	Fe(5)S(6)O(46)H(42)	581.4	53.62	50.55	47	43.56	40.09	37.61	36.46	37.47
MIN	TDDEM	Greenrust(CO3)	Fe(6)C(1)O(17)H(16)	1	-25.2	-28.34	-32.01	-35.44	-38.91	-41.76	-44.2	-46.36
MIN	TDDEM	Greenrust2(SO4)	Fe(6)S(1)O(18)H(16)	1	-17.36	-20.5	-24.18	-27.6	-31.07	-33.92	-36.36	-38.53
MIN	TDDEM	Grunerite	Fe(7)Si(8)O(24)H(2)	278.7	-54.67	-48.01	-40.6	-34.04	-27.63	-22.33	-17.55	-12.84
MIN	TDDEM	Fe7.016S8	Fe(7016)S(8000)Div(1000)	135.1	-1129	-1024	-899	-781.7	-662.2	-563.9	-480.1	-405.2
MIN	TDDEM	Greenrust(SO3)	Fe(8)S(1)O(23)H(24)	1	-89.15	-89.15	-89.15	-89.15	-89.15	-89.15	-89.15	-89.15
MIN	TDDEM	Schwertmannite	Fe(8)S(1)O(26)H(22)	245.2	71.53	58.96	44.26	30.56	16.69	5.283	-4.47	-13.14
MIN	TDDEM	Voltaite	Fe(9)K(2)S(12)O(66)H(36)	1	73.48	72.22	71.8	72.24	73.93	77.14	82.65	92.27
MIN	TDDEM	Fe9S10	Fe(9)S(10)	171.8	-1425	-1292	-1134	-986.2	-835.7	-711.9	-606.3	-512.1
MIN	TDDEM	Wustite	Fe(947)O(1000)Div(1000)	12.04	-12.78	-11.34	-9.684	-8.175	-6.683	-5.481	-4.464	-3.554
MIN	TDDEM	Kalicinite	K(1)C(1)O(3)H(1)	46.6	0.0875	-0.267	-0.6019	-0.8338	-0.966	-0.9606	-0.8216	-0.4996
MIN	TDDEM	Sylvite	K(1)Cl(1)	37.52	-0.5554	-0.8717	-1.147	-1.307	-1.348	-1.25	-1.014	-0.5899
MIN	TDDEM	KH2PO4	K(1)P(1)O(4)H(2)	1	0.0079	-0.2779	-0.5332	-0.6908	-0.7445	-0.6698	-0.4644	-0.0733
MIN	TDDEM	Mercallite	K(1)S(1)O(4)H(1)	58.4	1.489	1.4	1.535	1.896	2.544	3.366	4.379	5.702
MIN	TDDEM	K2CO3	K(2)C(1)O(3)	56.92	-16.45	-15.73	-14.84	-13.96	-13.01	-12.14	-11.31	-10.41
MIN	TDDEM	K2O	K(2)O(1)	40.38	-90.95	-84.1	-76.25	-69.09	-62.06	-56.53	-52.06	-48.36
MIN	TDDEM	Arcanite	K(2)S(1)O(4)	65.5	2.322	1.849	1.51	1.396	1.526	1.898	2.519	3.504
MIN	TDDEM	Carbonate(K)	K(20)C(10)O(45)H(30)Div(10)	1	-13.63	-13.36	-13.1	-12.94	-12.85	-12.83	-12.79	-12.63
MIN	TDDEM	Magnesite(Natur)	Mg(1)C(1)O(3)	28.02	-2.01	-1.415	-0.6622	0.0955	0.9481	1.762	2.607	3.59
MIN	TDDEM	Magnesite(Synth)	Mg(1)C(1)O(3)	28.02	-2.897	-2.227	-1.389	-0.5535	0.3759	1.25	2.145	3.168
MIN	TDDEM	Nesquehonite(alpha)	Mg(1)C(1)O(6)H(6)	74.79	-5.813	-5.23	-4.517	-3.712	-2.463	-0.7113	1.715	4.963
MIN	TDDEM	Nesquehonite(beta)	Mg(1)C(1)O(6)H(6)	1	-5.828	-5.234	-4.519	-3.828	-3.08	-2.382	-1.659	-0.8041
MIN	TDDEM	Lansfordite	Mg(1)C(1)O(8)H(10)	102	-5.54	-5.287	-5.174	-5.285	-5.628	-6.075	-6.521	-6.845
MIN	TDDEM	Dolomite	Mg(1)Ca(1)C(2)O(6)	64.36	-4.52	-3.533	-2.254	-0.9281	0.6095	2.118	3.722	5.618
MIN	TDDEM	Dolomite(disordered)	Mg(1)Ca(1)C(2)O(6)	64.39	-5.412	-4.299	-2.876	-1.417	0.2551	1.873	3.568	5.541
MIN	TDDEM	Dolomite(ordered)	Mg(1)Ca(1)C(2)O(6)	64.34	-3.671	-2.754	-1.557	-0.306	1.158	2.609	4.165	6.023
MIN	TDDEM	Monticellite	Mg(1)Ca(1)Si(1)O(4)	51.47	-33.44	-30.09	-26.27	-22.83	-19.45	-16.73	-14.42	-12.35
MIN	TDDEM	Diopside	Mg(1)Ca(1)Si(2)O(6)	66.09	-24.3	-21.73	-18.86	-16.3	-13.79	-11.75	-9.972	-8.298
MIN	TDDEM	Polyhalite	Mg(1)Ca(2)K(2)S(4)O(18)H(4)	218.5	13.74	13.74	13.74	13.74	13.74	13.74	13.74	13.74
MIN	TDDEM	Akermanite	Mg(1)Ca(2)Si(2)O(7)	92.81	-51.13	-46.08	-40.36	-35.2	-30.11	-26.02	-22.53	-19.37
MIN	TDDEM	Merwinite	Mg(1)Ca(3)Si(2)O(8)	104.4	-76.58	-69.27	-60.96	-53.42	-45.98	-40.01	-34.96	-30.43
MIN	TDDEM	Chloromagnesite	Mg(1)Cl(2)	40.81	-24.51	-22.03	-19	-16.04	-12.89	-10.11	-7.509	-4.839
MIN	TDDEM	Bischofite	Mg(1)Cl(2)O(6)H(12)	129.5	-4.582	-4.458	-4.289	-4.118	-3.905	-3.639	-3.241	-2.551
MIN	TDDEM	Sellaite	Mg(1)F(2)	19.79	9.073	9.22	9.552	10.02	10.7	11.52	12.54	13.91
MIN	TDDEM	Carnallite	Mg(1)K(1)Cl(3)O(6)H(12)	173.7	-4.187	-4.328	-4.537	-4.807	-5.131	-5.353	-5.352	-4.89
MIN	TDDEM	KCl.MgCl2(H2O)6	Mg(1)K(1)Cl(3)O(6)H(12)	108.9	-4.388	-4.388	-4.388	-4.388	-4.388	-4.388	-4.388	-4.388
MIN	TDDEM	Kainite	Mg(1)K(1)S(1)Cl(1)O(7)H(6)	44.15	0.0291	0.1909	0.4643	0.7689	1.169	1.666	2.385	3.571
MIN	TDDEM	Leonite	Mg(1)K(2)S(2)O(12)H(8)	166.6	4.29	3.981	3.745	3.591	3.548	3.725	4.252	5.432
MIN	TDDEM	Picromerite	Mg(1)K(2)S(2)O(14)H(12)	197.4	4.901	4.332	3.714	3.12	2.532	2.176	2.184	2.857
MIN	TDDEM	Bloedite	Mg(1)Na(2)S(2)O(12)H(8)	151.3	2.351	2.351	2.351	2.351	2.351	2.351	2.351	2.351
MIN	TDDEM	Periclase	Mg(1)O(1)	11.25	-24.01	-21.58	-18.81	-16.29	-13.82	-11.87	-10.25	-8.839
MIN	CEMDAT07	BRUCITE	Mg(1)O(2)H(2)	2332.76	-18.722414	-16.878741	-14.788343	-12.917577	-11.11	-9.6930936	-8.5253036	-7.5076078
MIN	TDDEM	Brucite	Mg(1)O(2)H(2)	24.63	-18.96	-17.11	-15.02	-13.15	-11.34	-9.913	-8.741	-7.72
MIN	TDDEM	MgHPO4	Mg(1)P(1)O(4)H(1)	1	5.816	5.816	5.816	5.816	5.816	5.816	5.816	5.816
MIN	TDDEM	Newberyite	Mg(1)P(1)O(7)H(7)	83.02	-1.409	-1.409	-1.409	-1.409	-1.409	-1.409	-1.409	-1.409
MIN	TDDEM	Hexahydrite	Mg(1)S(1)O(10)H(12)	132.8	1.615	1.642	1.773	1.975	2.289	2.695	3.258	4.129
MIN	TDDEM	Epsomite	Mg(1)S(1)O(11)H(14)	146.8	2.093	1.882	1.708	1.593	1.552	1.637	1.904	2.498
MIN	TDDEM	MgSO4	Mg(1)S(1)O(4)	41.08	-10.85	-9.104	-6.892	-4.676	-2.24	-0.0243	2.13	4.436
MIN	TDDEM	Kieserite	Mg(1)S(1)O(5)H(2)	54.04	-0.6248	0.1203	1.161	2.289	3.629	4.958	6.373	8.05
MIN	TDDEM	Leonhardtite	Mg(1)S(1)O(8)H(8)	81.86	0.5104	0.8913	1.315	1.652	1.946	2.208	2.555	3.175
MIN	TDDEM	Pentahydrite	Mg(1)S(1)O(9)H(10)	109.6	1.043	1.282	1.501	1.605	1.614	1.598	1.675	2.031
MIN	TDDEM	Enstatite(alpha)	Mg(1)Si(1)O(3)	31.28	-13.39	-11.84	-10.1	-8.555	-7.048	-5.837	-4.798	-3.842
MIN	TDDEM	MSH12	Mg(1070)Si(1000)O(4065)H(1990)Div(1000)	33.7	-14.1	-12.73	-11.24	-9.977	-8.821	-7.954	-7.249	-6.615
MIN	TDDEM	Artinite	Mg(2)C(1)O(8)H(8)	96.9	-22.26	-20.14	-17.71	-15.5	-13.32	-11.53	-9.924	-8.317
MIN	TDDEM	Tachyhydrite	Mg(2)Ca(1)Cl(6)O(12)H(24)	311.8	-17.38	-17.38	-17.38	-17.38	-17.38	-17.38	-17.38	-17.38
MIN	TDDEM	Hydroxichloride(Mg(H2O)4)	Mg(2)Cl(1)O(7)H(11)	1	-28.58	-26.03	-23.3	-21.06	-19.12	-17.76	-16.71	-15.72
MIN	TDDEM	Forsterite	Mg(2)Si(1)O(4)	43.79	-32.14	-28.6	-24.6	-20.99	-17.46	-14.65	-12.28	-10.15
MIN	TDDEM	Huntite	Mg(3)Ca(1)C(4)O(12)	122.9	-47.54	-42.03	-35.42	-29.08	-22.4	-16.54	-11.04	-5.361
MIN	TDDEM	Bobbierite	Mg(3)P(2)O(16)H(16)	185.4	-13.92	-13.92	-13.92	-13.92	-13.92	-13.92	-13.92	-13.92
MIN	TDDEM	Mg3(PO4)2:22H2O	Mg(3)P(2)O(30)H(44)	401.9	-15.99	-15.99	-15.99	-15.99	-15.99	-15.99	-15.99	-15.99
MIN	TDDEM	Farringtonite	Mg(3)P(2)O(8)	95.25	-19.18	-15.82	-11.79	-7.93	-3.857	-0.2858	3.07	6.525
MIN	TDDEM	Chrysotile	Mg(3)Si(2)O(9)H(4)	108.5	-37.21	-33.17	-28.66	-24.67	-20.83	-17.79	-15.21	-12.85
MIN	TDDEM	Lizardite	Mg(3)Si(2)O(9)H(4)	107.5	-37.09	-33.08	-28.61	-24.65	-20.85	-17.83	-15.27	-12.93
MIN	TDDEM	Talc	Mg(3)Si(4)O(12)H(2)	136.2	-28.35	-24.92	-21.14	-17.83	-14.66	-12.1	-9.842	-7.668
MIN	TDDEM	Sepiolite	Mg(4)Si(6)O(23)H(14)	285.5	-35.39	-31.42	-27.18	-23.61	-20.32	-17.76	-15.53	-13.36
MIN	TDDEM	Antigorite	Mg(48)Si(34)O(147)H(62)	1755	-561.9	-499.9	-430.8	-369.8	-311.2	-264.8	-225.2	-188.7
MIN	TDDEM	Hydromagnesite	Mg(5)C(4)O(18)H(10)	208.8	-35.62	-30.99	-25.5	-20.3	-14.87	-10.12	-5.572	-0.7035
MIN	TDDEM	Tremolite	Mg(5)Ca(2)Si(8)O(24)H(2)	272.9	-75.71	-67.25	-57.83	-49.49	-41.39	-34.82	-29.05	-23.57
MIN	TDDEM	Anthophyllite	Mg(7)Si(8)O(24)H(2)	265.4	-83.51	-73.75	-62.85	-53.17	-43.78	-36.21	-29.64	-23.5
MIN	TDDEM	Cummingtonite	Mg(7)Si(8)O(24)H(2)	271.9	-86.1	-76.12	-64.98	-55.11	-45.55	-37.86	-31.22	-25.05
MIN	TDDEM	MSH06	Mg(820)Si(1000)O(3255)H(870)Div(1000)	28.8	-10.28	-9.12	-7.845	-6.743	-5.71	-4.912	-4.244	-3.635
MIN	TDDEM	Nahcolite	Na(1)C(1)O(3)H(1)	38.08	0.7331	0.413	0.0894	-0.1672	-0.3648	-0.4457	-0.4016	-0.1739
MIN	TDDEM	Halite	Na(1)Cl(1)	27.02	-1.504	-1.594	-1.626	-1.586	-1.453	-1.238	-0.9206	-0.4326
MIN	TDDEM	Trona(K)	Na(1)K(2)C(2)O(8)H(5)	1	-11.55	-11.55	-11.55	-11.55	-11.55	-11.55	-11.55	-11.55
MIN	TDDEM	NaH2PO4	Na(1)P(1)O(4)H(2)	1	-2.375	-2.301	-2.159	-1.975	-1.719	-1.42	-1.049	-0.5283
MIN	TDDEM	Na2CO3(H2O)7	Na(2)C(1)O(10)H(14)	1	-9.531	-9.865	-10.56	-11.57	-12.99	-14.47	-15.9	-17.18
MIN	TDDEM	Natron	Na(2)C(1)O(13)H(20)	1	-8.737	-9.494	-10.5	-11.58	-12.83	-13.96	-14.96	-15.74
MIN	TDDEM	Na2CO3	Na(2)C(1)O(3)	41.6	-12.1	-11.45	-10.67	-9.94	-9.184	-8.525	-7.886	-7.155
MIN	TDDEM	Thermonatrite	Na(2)C(1)O(4)H(2)	54.99	-11.23	-10.81	-10.31	-9.859	-9.405	-9.012	-8.611	-8.099
MIN	TDDEM	Glaserite	Na(2)K(6)S(4)O(16)	251.8	9.092	7.61	6.402	5.706	5.554	6.124	7.56	10.39
MIN	TDDEM	Na2O	Na(2)O(1)	25.88	-73.11	-67.46	-61.01	-55.19	-49.54	-45.15	-41.63	-38.74
MIN	TDDEM	Na2HPO4	Na(2)P(1)O(4)H(1)	55.02	-9.782	-9.24	-8.572	-7.927	-7.241	-6.624	-6.007	-5.285
MIN	TDDEM	Mirabilite	Na(2)S(1)O(14)H(20)	219.2	2.518	1.233	-0.239	-1.617	-3.007	-4.1	-4.903	-5.309
MIN	TDDEM	Thenardite	Na(2)S(1)O(4)	53.33	0.3745	0.3398	0.469	0.7414	1.209	1.817	2.613	3.742
MIN	TDDEM	Trona(Na)	Na(3)C(2)O(8)H(5)	107	-9.099	-9.273	-9.438	-9.574	-9.675	-9.674	-9.506	-9.021
MIN	TDDEM	Na3PO4	Na(3)P(1)O(4)	1	-25.21	-23.52	-21.55	-19.74	-17.93	-16.43	-15.1	-13.77
MIN	TDDEM	Burkeite	Na(6)C(1)S(2)O(11)	151.2	0.77	0.77	0.77	0.77	0.77	0.77	0.77	0.77
MIN	CEMDAT07	SIO2,AM	Si(1)O(2)	2071.83	3.1448273	2.6353514	2.2508773	1.9847889	1.7524513	1.5705117	1.4180357	1.293614
MIN	TDDEM	Silica_am	Si(1)O(2)	29	2.911	2.7	2.44	2.188	1.935	1.744	1.608	1.519
MIN	TDDEM	Chalcedony	Si(1)O(2)	22.69	3.756	3.453	3.079	2.719	2.358	2.086	1.889	1.757
MIN	TDDEM	Coesite(alpha)	Si(1)O(2)	20.64	3.171	2.913	2.591	2.277	1.961	1.723	1.554	1.445
MIN	TDDEM	Cristobalite(alpha)	Si(1)O(2)	25.74	3.414	3.16	2.843	2.534	2.221	1.984	1.815	1.703
MIN	TDDEM	Cristobalite(beta)	Si(1)O(2)	27.44	3.362	3.099	2.783	2.483	2.186	1.965	1.809	1.709
MIN	TDDEM	Quartz(alpha)	Si(1)O(2)	22.69	4.066	3.737	3.334	2.947	2.559	2.264	2.05	1.903
MIN	TDDEM	Quartz(beta)	Si(1)O(2)	1	3.801	3.505	3.139	2.787	2.435	2.169	1.978	1.85